## bus_data
BUS_I | BUS_TYPE | Pd | Qd | Gs | Bs | area | Vm | Va | baseKV | zone | Vmax | Vmin
1 | 1 | 0.021288 | 0.0053354 | 0 | 0 | 1 | 0.9898 | -0.071245 | 0.4 | 1 | 1.1 | 0.9
2 | 1 | 0.0050535 | 0.0012665 | 0 | 0 | 1 | 0.99192 | -0.056298 | 0.4 | 1 | 1.1 | 0.9
3 | 1 | 0 | 0 | 0 | 0 | 1 | 0.98878 | -0.078428 | 0.4 | 1 | 1.1 | 0.9
4 | 1 | 0 | 0 | 0 | 0 | 1 | 0.99691 | -0.021459 | 0.4 | 1 | 1.1 | 0.9
5 | 1 | 0 | 0 | 0 | 0 | 1 | 0.988 | -0.083919 | 0.4 | 1 | 1.1 | 0.9
6 | 1 | 0.013194 | 0.0033066 | 0 | 0 | 1 | 0.98805 | -0.083585 | 0.4 | 1 | 1.1 | 0.9
14 | 1 | 0.018486 | 0.004633 | 0 | 0 | 1 | 0.99701 | -0.020783 | 0.4 | 1 | 1.1 | 0.9
24 | 1 | 0.010162 | 0.0025468 | 0 | 0 | 1 | 0.98573 | -0.099996 | 0.4 | 1 | 1.1 | 0.9
23 | 1 | 0.010602 | 0.002657 | 0 | 0 | 1 | 0.98467 | -0.10751 | 0.4 | 1 | 1.1 | 0.9
12 | 3 | 0.0086887 | 0.0021776 | 0 | 0 | 1 | 1 | 0 | 0.4 | 1 | 1.1 | 0.9
22 | 1 | 0.01246 | 0.0031228 | 0 | 0 | 1 | 0.98416 | -0.11115 | 0.4 | 1 | 1.1 | 0.9
9 | 1 | 0 | 0 | 0 | 0 | 1 | 0.99724 | -0.019336 | 0.4 | 1 | 1.1 | 0.9
17 | 1 | 0.0071412 | 0.0017898 | 0 | 0 | 1 | 0.99692 | -0.021569 | 0.4 | 1 | 1.1 | 0.9
15 | 1 | 0.0051496 | 0.0012906 | 0 | 0 | 1 | 0.99769 | -0.016184 | 0.4 | 1 | 1.1 | 0.9
18 | 1 | 0 | 0 | 0 | 0 | 1 | 0.99638 | -0.025304 | 0.4 | 1 | 1.1 | 0.9
26 | 1 | 0 | 0 | 0 | 0 | 1 | 0.99605 | -0.027682 | 0.4 | 1 | 1.1 | 0.9
25 | 1 | 0.0049906 | 0.0012508 | 0 | 0 | 1 | 0.99726 | -0.019209 | 0.4 | 1 | 1.1 | 0.9
16 | 1 | 0 | 0 | 0 | 0 | 1 | 0.99775 | -0.015718 | 0.4 | 1 | 1.1 | 0.9
10 | 1 | 0.016618 | 0.004165 | 0 | 0 | 1 | 0.99885 | -0.0080071 | 0.4 | 1 | 1.1 | 0.9
11 | 1 | 0.0063451 | 0.0015902 | 0 | 0 | 1 | 0.99872 | -0.0089385 | 0.4 | 1 | 1.1 | 0.9
13 | 1 | 0.011552 | 0.0028952 | 0 | 0 | 1 | 0.99797 | -0.01422 | 0.4 | 1 | 1.1 | 0.9
19 | 1 | 0.010538 | 0.0026411 | 0 | 0 | 1 | 0.9975 | -0.017495 | 0.4 | 1 | 1.1 | 0.9
28 | 1 | 0.010834 | 0.0027152 | 0 | 0 | 1 | 0.98833 | -0.082074 | 0.4 | 1 | 1.1 | 0.9
20 | 1 | 0.0052197 | 0.0013082 | 0 | 0 | 1 | 0.98389 | -0.11306 | 0.4 | 1 | 1.1 | 0.9
21 | 1 | 0.015307 | 0.0038363 | 0 | 0 | 1 | 0.98343 | -0.11634 | 0.4 | 1 | 1.1 | 0.9

## generator_data
GEN_BUS | PG | QG | QMAX | QMIN | VG | MBASE | GEN_STATUS | PMAX | PMIN
12 | 0.19516 | 0.049104 | 10 | -10 | 1 | 100 | 1 | 10 | 0

## branch_data
F_BUS | T_BUS | BR_R | BR_X | BR_B | RATE_A | RATE_B | RATE_C | TAP | SHIFT | BR_STATUS | ANGMIN | ANGMAX | P_in | Q_in | P_out | Q_out
1 | 2 | 2.1658 | 0.83301 | 2.1857e-09 | 0 | 0 | 0 | 0 | 0 | 1 | -90 | 90 | -0.088544 | -0.022229 | 0.088728 | 0.0223
1 | 3 | 1.3672 | 0.52585 | 1.3798e-09 | 0 | 0 | 0 | 0 | 0 | 1 | -90 | 90 | 0.067256 | 0.016894 | -0.067189 | -0.016868
2 | 4 | 4.8088 | 1.8495 | 4.8529e-09 | 0 | 0 | 0 | 0 | 0 | 1 | -90 | 90 | -0.093782 | -0.023566 | 0.094239 | 0.023742
3 | 5 | 1.2995 | 0.4998 | 1.3114e-09 | 0 | 0 | 0 | 0 | 0 | 1 | -90 | 90 | 0.053986 | 0.013558 | -0.053944 | -0.013543
3 | 6 | 4.9732 | 1.9128 | 5.0189e-09 | 0 | 0 | 0 | 0 | 0 | 1 | -90 | 90 | 0.013203 | 0.0033098 | -0.013194 | -0.0033066
4 | 14 | 0.093692 | 0.036036 | 9.4552e-11 | 0 | 0 | 0 | 0 | 0 | 1 | -90 | 90 | -0.094239 | -0.023742 | 0.094248 | 0.023745
5 | 24 | 20.0549 | 7.7134 | 2.0239e-08 | 0 | 0 | 0 | 0 | 0 | 1 | -90 | 90 | 0.010184 | 0.0025535 | -0.010162 | -0.0025468
5 | 23 | 6.8575 | 2.6375 | 6.9204e-09 | 0 | 0 | 0 | 0 | 0 | 1 | -90 | 90 | 0.04376 | 0.010989 | -0.043617 | -0.010935
14 | 12 | 2.414 | 0.92847 | 4.8723e-09 | 0 | 0 | 0 | 0 | 0 | 1 | -90 | 90 | -0.11273 | -0.028378 | 0.11306 | 0.028504
23 | 22 | 1.3911 | 0.53503 | 1.4038e-09 | 0 | 0 | 0 | 0 | 0 | 1 | -90 | 90 | 0.033016 | 0.0082779 | -0.032999 | -0.0082716
12 | 10 | 1.4225 | 0.54712 | 1.4356e-09 | 0 | 0 | 0 | 0 | 0 | 1 | -90 | 90 | 0.073414 | 0.018423 | -0.073332 | -0.018392
22 | 20 | 1.1739 | 0.45152 | 1.1847e-09 | 0 | 0 | 0 | 0 | 0 | 1 | -90 | 90 | 0.020539 | 0.0051489 | -0.020534 | -0.0051469
9 | 17 | 4.0499 | 1.5577 | 4.0871e-09 | 0 | 0 | 0 | 0 | 0 | 1 | -90 | 90 | 0.0071434 | 0.0017902 | -0.0071412 | -0.0017898
9 | 15 | 5.7157 | 2.1983 | 5.7681e-09 | 0 | 0 | 0 | 0 | 0 | 1 | -90 | 90 | -0.0071434 | -0.0017902 | 0.0071465 | 0.0017908
15 | 16 | 0.49072 | 0.18874 | 4.9522e-10 | 0 | 0 | 0 | 0 | 0 | 1 | -90 | 90 | -0.012296 | -0.0030814 | 0.012297 | 0.0030817
18 | 26 | 2.8252 | 1.0866 | 2.8511e-09 | 0 | 0 | 0 | 0 | 0 | 1 | -90 | 90 | 0.010919 | 0.0027415 | -0.010916 | -0.0027404
18 | 25 | 7.246 | 2.7869 | 7.3125e-09 | 0 | 0 | 0 | 0 | 0 | 1 | -90 | 90 | -0.010919 | -0.0027415 | 0.010929 | 0.0027443
26 | 28 | 64.2369 | 24.7065 | 6.4826e-08 | 0 | 0 | 0 | 0 | 0 | 1 | -90 | 90 | 0.010916 | 0.0027404 | -0.010834 | -0.0027152
25 | 19 | 1.3992 | 0.53815 | 1.412e-09 | 0 | 0 | 0 | 0 | 0 | 1 | -90 | 90 | -0.015919 | -0.0039951 | 0.015923 | 0.0039964
16 | 19 | 0.87165 | 0.33525 | 8.7965e-10 | 0 | 0 | 0 | 0 | 0 | 1 | -90 | 90 | 0.026468 | 0.0066399 | -0.026461 | -0.0066375
16 | 13 | 0.50192 | 0.19305 | 5.0653e-10 | 0 | 0 | 0 | 0 | 0 | 1 | -90 | 90 | -0.038765 | -0.0097216 | 0.038773 | 0.0097246
10 | 11 | 0.21378 | 0.082223 | 2.1574e-10 | 0 | 0 | 0 | 0 | 0 | 1 | -90 | 90 | 0.056714 | 0.014227 | -0.056707 | -0.014224
11 | 13 | 1.364 | 0.5246 | 1.3765e-09 | 0 | 0 | 0 | 0 | 0 | 1 | -90 | 90 | 0.050362 | 0.012634 | -0.050325 | -0.01262
20 | 21 | 2.7008 | 1.0388 | 2.7256e-09 | 0 | 0 | 0 | 0 | 0 | 1 | -90 | 90 | 0.015314 | 0.0038387 | -0.015307 | -0.0038363