## bus_data
BUS_I | BUS_TYPE | Pd | Qd | Gs | Bs | area | Vm | Va | baseKV | zone | Vmax | Vmin
1 | 1 | 0.0022437 | 0.00056231 | 0 | 0 | 1 | 0.97656 | -0.16504 | 0.4 | 1 | 1.1 | 0.9
2 | 1 | 0.0014766 | 0.00037007 | 0 | 0 | 1 | 0.97653 | -0.16522 | 0.4 | 1 | 1.1 | 0.9
3 | 1 | 0.0031826 | 0.00079764 | 0 | 0 | 1 | 0.97794 | -0.15515 | 0.4 | 1 | 1.1 | 0.9
4 | 1 | 0 | 0 | 0 | 0 | 1 | 0.97636 | -0.16648 | 0.4 | 1 | 1.1 | 0.9
5 | 1 | 0 | 0 | 0 | 0 | 1 | 0.97874 | -0.1494 | 0.4 | 1 | 1.1 | 0.9
52 | 1 | 0 | 0 | 0 | 0 | 1 | 0.97553 | -0.17244 | 0.4 | 1 | 1.1 | 0.9
20 | 1 | 0 | 0 | 0 | 0 | 1 | 0.98015 | -0.13928 | 0.4 | 1 | 1.1 | 0.9
59 | 1 | 0.00065978 | 0.00016536 | 0 | 0 | 1 | 0.97532 | -0.17397 | 0.4 | 1 | 1.1 | 0.9
35 | 1 | 0.0026436 | 0.00066255 | 0 | 0 | 1 | 0.98106 | -0.13277 | 0.4 | 1 | 1.1 | 0.9
33 | 1 | 0.0015371 | 0.00038524 | 0 | 0 | 1 | 0.97999 | -0.14044 | 0.4 | 1 | 1.1 | 0.9
21 | 1 | 0 | 0 | 0 | 0 | 1 | 0.97759 | -0.15759 | 0.4 | 1 | 1.1 | 0.9
47 | 1 | 0 | 0 | 0 | 0 | 1 | 0.97795 | -0.15502 | 0.4 | 1 | 1.1 | 0.9
45 | 1 | 0.0103 | 0.0025814 | 0 | 0 | 1 | 0.97543 | -0.17306 | 0.4 | 1 | 1.1 | 0.9
6 | 1 | 0.0016568 | 0.00041523 | 0 | 0 | 1 | 0.97608 | -0.16842 | 0.4 | 1 | 1.1 | 0.9
7 | 1 | 0.0021597 | 0.00054127 | 0 | 0 | 1 | 0.97602 | -0.16888 | 0.4 | 1 | 1.1 | 0.9
8 | 1 | 0 | 0 | 0 | 0 | 1 | 0.97621 | -0.16751 | 0.4 | 1 | 1.1 | 0.9
9 | 1 | 0.0031116 | 0.00077984 | 0 | 0 | 1 | 0.97643 | -0.1659 | 0.4 | 1 | 1.1 | 0.9
55 | 1 | 0 | 0 | 0 | 0 | 1 | 0.97825 | -0.15283 | 0.4 | 1 | 1.1 | 0.9
10 | 1 | 0.013054 | 0.0032717 | 0 | 0 | 1 | 0.99053 | -0.066393 | 0.4 | 1 | 1.1 | 0.9
11 | 1 | 0.017759 | 0.0044509 | 0 | 0 | 1 | 0.9895 | -0.073642 | 0.4 | 1 | 1.1 | 0.9
12 | 1 | 0 | 0 | 0 | 0 | 1 | 0.99151 | -0.059444 | 0.4 | 1 | 1.1 | 0.9
13 | 1 | 0.0025252 | 0.00063289 | 0 | 0 | 1 | 0.98915 | -0.076116 | 0.4 | 1 | 1.1 | 0.9
14 | 1 | 0 | 0 | 0 | 0 | 1 | 0.99066 | -0.065416 | 0.4 | 1 | 1.1 | 0.9
15 | 1 | 0.020964 | 0.005254 | 0 | 0 | 1 | 0.99268 | -0.051231 | 0.4 | 1 | 1.1 | 0.9
37 | 1 | 0 | 0 | 0 | 0 | 1 | 0.98875 | -0.078989 | 0.4 | 1 | 1.1 | 0.9
17 | 1 | 0 | 0 | 0 | 0 | 1 | 0.99032 | -0.067836 | 0.4 | 1 | 1.1 | 0.9
44 | 1 | 0.012737 | 0.0031923 | 0 | 0 | 1 | 0.99055 | -0.066227 | 0.4 | 1 | 1.1 | 0.9
49 | 1 | 0.02608 | 0.0065362 | 0 | 0 | 1 | 0.99618 | -0.026638 | 0.4 | 1 | 1.1 | 0.9
50 | 1 | 0.0025101 | 0.00062908 | 0 | 0 | 1 | 0.9887 | -0.079341 | 0.4 | 1 | 1.1 | 0.9
51 | 1 | 0 | 0 | 0 | 0 | 1 | 0.98815 | -0.083214 | 0.4 | 1 | 1.1 | 0.9
16 | 1 | 0.015312 | 0.0038375 | 0 | 0 | 1 | 0.9901 | -0.069408 | 0.4 | 1 | 1.1 | 0.9
39 | 1 | 0 | 0 | 0 | 0 | 1 | 0.99771 | -0.01592 | 0.4 | 1 | 1.1 | 0.9
41 | 1 | 0 | 0 | 0 | 0 | 1 | 0.98167 | -0.12844 | 0.4 | 1 | 1.1 | 0.9
34 | 1 | 0 | 0 | 0 | 0 | 1 | 0.97954 | -0.14368 | 0.4 | 1 | 1.1 | 0.9
22 | 1 | 0.0029527 | 0.00074001 | 0 | 0 | 1 | 0.98873 | -0.078511 | 0.4 | 1 | 1.1 | 0.9
23 | 1 | 0.0034821 | 0.00087269 | 0 | 0 | 1 | 0.98849 | -0.080238 | 0.4 | 1 | 1.1 | 0.9
24 | 1 | 0 | 0 | 0 | 0 | 1 | 0.98921 | -0.07513 | 0.4 | 1 | 1.1 | 0.9
25 | 1 | 0 | 0 | 0 | 0 | 1 | 0.98839 | -0.08092 | 0.4 | 1 | 1.1 | 0.9
26 | 3 | 0 | 0 | 0 | 0 | 1 | 1 | 0 | 0.4 | 1 | 1.1 | 0.9
27 | 1 | 0.0053707 | 0.001346 | 0 | 0 | 1 | 0.98897 | -0.076833 | 0.4 | 1 | 1.1 | 0.9
57 | 1 | 0.0020173 | 0.00050557 | 0 | 0 | 1 | 0.98821 | -0.082235 | 0.4 | 1 | 1.1 | 0.9
38 | 1 | 0.011156 | 0.002796 | 0 | 0 | 1 | 0.99961 | -0.0026996 | 0.4 | 1 | 1.1 | 0.9
40 | 1 | 0.01806 | 0.0045262 | 0 | 0 | 1 | 0.98797 | -0.083862 | 0.4 | 1 | 1.1 | 0.9
54 | 1 | 0.0024276 | 0.00060842 | 0 | 0 | 1 | 0.97938 | -0.14481 | 0.4 | 1 | 1.1 | 0.9
48 | 1 | 0.013759 | 0.0034483 | 0 | 0 | 1 | 0.99746 | -0.017738 | 0.4 | 1 | 1.1 | 0.9
31 | 1 | 0.0013554 | 0.0003397 | 0 | 0 | 1 | 0.9871 | -0.09002 | 0.4 | 1 | 1.1 | 0.9
28 | 1 | 0.0017785 | 0.00044574 | 0 | 0 | 1 | 0.98531 | -0.10262 | 0.4 | 1 | 1.1 | 0.9
29 | 1 | 0.0019349 | 0.00048492 | 0 | 0 | 1 | 0.98647 | -0.094451 | 0.4 | 1 | 1.1 | 0.9
30 | 1 | 0.0036317 | 0.00091019 | 0 | 0 | 1 | 0.9853 | -0.10267 | 0.4 | 1 | 1.1 | 0.9
32 | 1 | 0.0021161 | 0.00053034 | 0 | 0 | 1 | 0.98437 | -0.1093 | 0.4 | 1 | 1.1 | 0.9
42 | 1 | 0.0019678 | 0.00049316 | 0 | 0 | 1 | 0.98204 | -0.1258 | 0.4 | 1 | 1.1 | 0.9
36 | 1 | 0.0053972 | 0.0013527 | 0 | 0 | 1 | 0.97906 | -0.14713 | 0.4 | 1 | 1.1 | 0.9
43 | 1 | 0.0033986 | 0.00085176 | 0 | 0 | 1 | 0.981 | -0.13324 | 0.4 | 1 | 1.1 | 0.9
60 | 1 | 0.0051977 | 0.0013027 | 0 | 0 | 1 | 0.98758 | -0.087275 | 0.4 | 1 | 1.1 | 0.9
53 | 1 | 0.0028785 | 0.00072141 | 0 | 0 | 1 | 0.97984 | -0.14151 | 0.4 | 1 | 1.1 | 0.9
58 | 1 | 0.0039031 | 0.00097822 | 0 | 0 | 1 | 0.97508 | -0.17564 | 0.4 | 1 | 1.1 | 0.9

## generator_data
GEN_BUS | PG | QG | QMAX | QMIN | VG | MBASE | GEN_STATUS | PMAX | PMIN
26 | 0.23527 | 0.059284 | 10 | -10 | 1 | 100 | 1 | 10 | 0

## branch_data
F_BUS | T_BUS | BR_R | BR_X | BR_B | RATE_A | RATE_B | RATE_C | TAP | SHIFT | BR_STATUS | ANGMIN | ANGMAX | P_in | Q_in | P_out | Q_out
1 | 2 | 0.37861 | 0.14562 | 3.8208e-10 | 0 | 0 | 0 | 0 | 0 | 1 | -90 | 90 | 0.006046 | 0.0015134 | -0.0060458 | -0.0015133
1 | 3 | 14.8031 | 5.6935 | 1.4939e-08 | 0 | 0 | 0 | 0 | 0 | 1 | -90 | 90 | -0.0082896 | -0.0020757 | 0.008301 | 0.0020786
2 | 4 | 3.4155 | 1.3137 | 3.4469e-09 | 0 | 0 | 0 | 0 | 0 | 1 | -90 | 90 | 0.0045693 | 0.0011433 | -0.0045685 | -0.0011433
3 | 5 | 6.2351 | 2.3981 | 6.2924e-09 | 0 | 0 | 0 | 0 | 0 | 1 | -90 | 90 | -0.011484 | -0.0028762 | 0.011493 | 0.0028791
4 | 52 | 16.138 | 6.2069 | 1.6286e-08 | 0 | 0 | 0 | 0 | 0 | 1 | -90 | 90 | 0.0045685 | 0.0011433 | -0.0045647 | -0.0011434
5 | 20 | 10.989 | 4.2265 | 1.109e-08 | 0 | 0 | 0 | 0 | 0 | 1 | -90 | 90 | -0.011493 | -0.0028791 | 0.011509 | 0.0028843
52 | 59 | 4.154 | 1.5977 | 4.1922e-09 | 0 | 0 | 0 | 0 | 0 | 1 | -90 | 90 | 0.0045647 | 0.0011434 | -0.0045638 | -0.0011434
20 | 35 | 4.4188 | 1.6995 | 4.4593e-09 | 0 | 0 | 0 | 0 | 0 | 1 | -90 | 90 | -0.018449 | -0.0046228 | 0.018466 | 0.0046288
20 | 33 | 2.0935 | 0.80521 | 2.1128e-09 | 0 | 0 | 0 | 0 | 0 | 1 | -90 | 90 | 0.0069404 | 0.0017386 | -0.0069393 | -0.0017383
59 | 58 | 5.3086 | 2.0418 | 5.3573e-09 | 0 | 0 | 0 | 0 | 0 | 1 | -90 | 90 | 0.003904 | 0.00097806 | -0.0039031 | -0.00097823
35 | 41 | 2.5728 | 0.98955 | 2.5964e-09 | 0 | 0 | 0 | 0 | 0 | 1 | -90 | 90 | -0.021109 | -0.0052914 | 0.021122 | 0.005296
33 | 34 | 7.4952 | 2.8828 | 7.564e-09 | 0 | 0 | 0 | 0 | 0 | 1 | -90 | 90 | 0.0054022 | 0.0013531 | -0.0053997 | -0.0013529
21 | 47 | 3.0939 | 1.19 | 3.1223e-09 | 0 | 0 | 0 | 0 | 0 | 1 | -90 | 90 | -0.010322 | -0.0025881 | 0.010325 | 0.0025892
21 | 45 | 18.6462 | 7.1716 | 1.8817e-08 | 0 | 0 | 0 | 0 | 0 | 1 | -90 | 90 | 0.010322 | 0.0025881 | -0.0103 | -0.0025814
47 | 55 | 1.5813 | 0.6082 | 1.5958e-09 | 0 | 0 | 0 | 0 | 0 | 1 | -90 | 90 | -0.017265 | -0.0043272 | 0.01727 | 0.004329
47 | 9 | 19.484 | 7.4938 | 1.9663e-08 | 0 | 0 | 0 | 0 | 0 | 1 | -90 | 90 | 0.0069399 | 0.001738 | -0.0069295 | -0.0017359
6 | 7 | 2.6568 | 1.0219 | 2.6812e-09 | 0 | 0 | 0 | 0 | 0 | 1 | -90 | 90 | 0.0021598 | 0.00054107 | -0.0021597 | -0.00054128
6 | 8 | 2.9683 | 1.1416 | 2.9955e-09 | 0 | 0 | 0 | 0 | 0 | 1 | -90 | 90 | -0.0038166 | -0.0009563 | 0.003817 | 0.0009562
8 | 9 | 5.224 | 2.0092 | 5.272e-09 | 0 | 0 | 0 | 0 | 0 | 1 | -90 | 90 | -0.003817 | -0.0009562 | 0.0038179 | 0.00095603
55 | 54 | 5.8002 | 2.2309 | 5.8535e-09 | 0 | 0 | 0 | 0 | 0 | 1 | -90 | 90 | -0.017271 | -0.004329 | 0.01729 | 0.0043359
10 | 11 | 3.3035 | 1.2706 | 3.3338e-09 | 0 | 0 | 0 | 0 | 0 | 1 | -90 | 90 | 0.028033 | 0.0070279 | -0.028005 | -0.0070174
10 | 12 | 2.1644 | 0.83245 | 2.1842e-09 | 0 | 0 | 0 | 0 | 0 | 1 | -90 | 90 | -0.041087 | -0.0103 | 0.041127 | 0.010315
11 | 13 | 3.0766 | 1.1833 | 3.1049e-09 | 0 | 0 | 0 | 0 | 0 | 1 | -90 | 90 | 0.010246 | 0.0025665 | -0.010242 | -0.0025655
12 | 14 | 2.7239 | 1.0476 | 2.7489e-09 | 0 | 0 | 0 | 0 | 0 | 1 | -90 | 90 | 0.028082 | 0.0070419 | -0.028059 | -0.0070332
12 | 15 | 1.5231 | 0.58582 | 1.5371e-09 | 0 | 0 | 0 | 0 | 0 | 1 | -90 | 90 | -0.069209 | -0.017356 | 0.069288 | 0.017387
13 | 37 | 4.7368 | 1.8218 | 4.7803e-09 | 0 | 0 | 0 | 0 | 0 | 1 | -90 | 90 | 0.0077169 | 0.0019326 | -0.0077138 | -0.0019319
14 | 17 | 2.0192 | 0.7766 | 2.0377e-09 | 0 | 0 | 0 | 0 | 0 | 1 | -90 | 90 | 0.01532 | 0.0038404 | -0.015315 | -0.0038387
14 | 44 | 0.81389 | 0.31303 | 8.2136e-10 | 0 | 0 | 0 | 0 | 0 | 1 | -90 | 90 | 0.012739 | 0.0031928 | -0.012737 | -0.0031923
15 | 49 | 3.5162 | 1.3524 | 3.5485e-09 | 0 | 0 | 0 | 0 | 0 | 1 | -90 | 90 | -0.090252 | -0.022641 | 0.09056 | 0.022759
37 | 50 | 1.7881 | 0.68772 | 1.8045e-09 | 0 | 0 | 0 | 0 | 0 | 1 | -90 | 90 | 0.0025102 | 0.00062895 | -0.0025101 | -0.00062908
37 | 51 | 10.3232 | 3.9704 | 1.0418e-08 | 0 | 0 | 0 | 0 | 0 | 1 | -90 | 90 | 0.0052036 | 0.001303 | -0.0052006 | -0.0013028
17 | 16 | 1.3115 | 0.50443 | 1.3236e-09 | 0 | 0 | 0 | 0 | 0 | 1 | -90 | 90 | 0.015315 | 0.0038387 | -0.015312 | -0.0038375
49 | 39 | 1.1944 | 0.45939 | 2.4107e-09 | 0 | 0 | 0 | 0 | 0 | 1 | -90 | 90 | -0.11664 | -0.029295 | 0.11681 | 0.029362
51 | 60 | 9.9246 | 3.8171 | 1.0016e-08 | 0 | 0 | 0 | 0 | 0 | 1 | -90 | 90 | 0.0052006 | 0.0013028 | -0.0051976 | -0.0013027
39 | 48 | 1.7125 | 0.65866 | 1.7282e-09 | 0 | 0 | 0 | 0 | 0 | 1 | -90 | 90 | 0.013762 | 0.0034495 | -0.013759 | -0.0034483
39 | 26 | 1.5922 | 0.6124 | 3.2137e-09 | 0 | 0 | 0 | 0 | 0 | 1 | -90 | 90 | -0.13058 | -0.032811 | 0.13087 | 0.032923
41 | 43 | 2.3181 | 0.89158 | 2.3394e-09 | 0 | 0 | 0 | 0 | 0 | 1 | -90 | 90 | 0.026047 | 0.0065367 | -0.026029 | -0.0065302
41 | 42 | 0.70517 | 0.27122 | 7.1164e-10 | 0 | 0 | 0 | 0 | 0 | 1 | -90 | 90 | -0.047169 | -0.011833 | 0.047186 | 0.011839
34 | 36 | 7.9712 | 3.0659 | 8.0444e-09 | 0 | 0 | 0 | 0 | 0 | 1 | -90 | 90 | 0.0053997 | 0.0013529 | -0.0053972 | -0.0013527
22 | 23 | 3.9904 | 1.5348 | 4.027e-09 | 0 | 0 | 0 | 0 | 0 | 1 | -90 | 90 | 0.0055012 | 0.0013773 | -0.0054999 | -0.0013772
22 | 24 | 5.0877 | 1.9568 | 5.1344e-09 | 0 | 0 | 0 | 0 | 0 | 1 | -90 | 90 | -0.0084538 | -0.0021174 | 0.0084578 | 0.0021184
23 | 25 | 4.286 | 1.6485 | 4.3254e-09 | 0 | 0 | 0 | 0 | 0 | 1 | -90 | 90 | 0.0020178 | 0.00050455 | -0.0020176 | -0.0005049
24 | 26 | 10.5473 | 4.0566 | 1.0644e-08 | 0 | 0 | 0 | 0 | 0 | 1 | -90 | 90 | -0.092268 | -0.02319 | 0.093244 | 0.023564
24 | 27 | 0.26055 | 0.10021 | 2.6294e-10 | 0 | 0 | 0 | 0 | 0 | 1 | -90 | 90 | 0.083811 | 0.021072 | -0.083791 | -0.021064
25 | 57 | 8.2784 | 3.184 | 8.3543e-09 | 0 | 0 | 0 | 0 | 0 | 1 | -90 | 90 | 0.0020176 | 0.0005049 | -0.0020172 | -0.00050557
26 | 38 | 3.1505 | 1.2117 | 3.1794e-09 | 0 | 0 | 0 | 0 | 0 | 1 | -90 | 90 | 0.01116 | 0.0027972 | -0.011156 | -0.002796
27 | 40 | 1.1477 | 0.44142 | 1.1582e-09 | 0 | 0 | 0 | 0 | 0 | 1 | -90 | 90 | 0.07842 | 0.019718 | -0.078343 | -0.019689
40 | 31 | 1.3064 | 0.50247 | 1.3184e-09 | 0 | 0 | 0 | 0 | 0 | 1 | -90 | 90 | 0.060284 | 0.015163 | -0.060232 | -0.015143
54 | 53 | 2.0954 | 0.80592 | 2.1146e-09 | 0 | 0 | 0 | 0 | 0 | 1 | -90 | 90 | -0.019717 | -0.0049443 | 0.019726 | 0.0049475
31 | 29 | 0.96023 | 0.36932 | 9.6905e-10 | 0 | 0 | 0 | 0 | 0 | 1 | -90 | 90 | 0.058876 | 0.014803 | -0.05884 | -0.014789
28 | 29 | 1.8281 | 0.70311 | 1.8449e-09 | 0 | 0 | 0 | 0 | 0 | 1 | -90 | 90 | -0.056841 | -0.01428 | 0.056905 | 0.014304
28 | 30 | 0.011971 | 0.0046041 | 1.2081e-11 | 0 | 0 | 0 | 0 | 0 | 1 | -90 | 90 | 0.055062 | 0.013834 | -0.055062 | -0.013834
30 | 32 | 1.6358 | 0.62915 | 1.6508e-09 | 0 | 0 | 0 | 0 | 0 | 1 | -90 | 90 | 0.05143 | 0.012924 | -0.051383 | -0.012906
32 | 42 | 4.2347 | 1.6287 | 4.2736e-09 | 0 | 0 | 0 | 0 | 0 | 1 | -90 | 90 | 0.049267 | 0.012375 | -0.049154 | -0.012332
43 | 53 | 4.5817 | 1.7622 | 4.6237e-09 | 0 | 0 | 0 | 0 | 0 | 1 | -90 | 90 | 0.022631 | 0.0056785 | -0.022605 | -0.005669