## bus_data
BUS_I | BUS_TYPE | Pd | Qd | Gs | Bs | area | Vm | Va | baseKV | zone | Vmax | Vmin
1 | 1 | 0.017345 | 0.0043471 | 0 | 0 | 1 | 0.98959 | -0.073011 | 0.4 | 1 | 1.1 | 0.9
2 | 1 | 0.0087992 | 0.0022053 | 0 | 0 | 1 | 0.98986 | -0.071115 | 0.4 | 1 | 1.1 | 0.9
4 | 1 | 0.034399 | 0.0086213 | 0 | 0 | 1 | 0.99032 | -0.067826 | 0.4 | 1 | 1.1 | 0.9
8 | 1 | 0 | 0 | 0 | 0 | 1 | 0.99167 | -0.058305 | 0.4 | 1 | 1.1 | 0.9
7 | 1 | 0 | 0 | 0 | 0 | 1 | 0.99759 | -0.016778 | 0.4 | 1 | 1.1 | 0.9
13 | 1 | 0.02292 | 0.0057443 | 0 | 0 | 1 | 0.99655 | -0.024083 | 0.4 | 1 | 1.1 | 0.9
15 | 3 | 0.015138 | 0.0037941 | 0 | 0 | 1 | 1 | 0 | 0.4 | 1 | 1.1 | 0.9
17 | 1 | 0.038314 | 0.0096023 | 0 | 0 | 1 | 0.99674 | -0.022788 | 0.4 | 1 | 1.1 | 0.9
9 | 1 | 0.017033 | 0.0042688 | 0 | 0 | 1 | 0.99085 | -0.064098 | 0.4 | 1 | 1.1 | 0.9
10 | 1 | 0.0048801 | 0.0012231 | 0 | 0 | 1 | 0.99269 | -0.051091 | 0.4 | 1 | 1.1 | 0.9
11 | 1 | 0 | 0 | 0 | 0 | 1 | 0.98976 | -0.071793 | 0.4 | 1 | 1.1 | 0.9
12 | 1 | 0.012873 | 0.0032263 | 0 | 0 | 1 | 0.98907 | -0.076684 | 0.4 | 1 | 1.1 | 0.9
16 | 1 | 0.051551 | 0.01292 | 0 | 0 | 1 | 0.99775 | -0.015752 | 0.4 | 1 | 1.1 | 0.9
14 | 1 | 0.011206 | 0.0028085 | 0 | 0 | 1 | 0.99929 | -0.0049865 | 0.4 | 1 | 1.1 | 0.9

## generator_data
GEN_BUS | PG | QG | QMAX | QMIN | VG | MBASE | GEN_STATUS | PMAX | PMIN
15 | 0.23569 | 0.059232 | 10 | -10 | 1 | 100 | 1 | 10 | 0

## branch_data
F_BUS | T_BUS | BR_R | BR_X | BR_B | RATE_A | RATE_B | RATE_C | TAP | SHIFT | BR_STATUS | ANGMIN | ANGMAX | P_in | Q_in | P_out | Q_out
1 | 2 | 1.395 | 0.53652 | 1.4078e-09 | 0 | 0 | 0 | 0 | 0 | 1 | -90 | 90 | -0.017345 | -0.0043471 | 0.01735 | 0.0043487
2 | 4 | 1.6061 | 0.61774 | 1.6209e-09 | 0 | 0 | 0 | 0 | 0 | 1 | -90 | 90 | -0.026149 | -0.006554 | 0.026161 | 0.0065585
4 | 8 | 2.0116 | 0.77369 | 2.0301e-09 | 0 | 0 | 0 | 0 | 0 | 1 | -90 | 90 | -0.06056 | -0.01518 | 0.06064 | 0.01521
8 | 9 | 2.4787 | 0.95336 | 2.5015e-09 | 0 | 0 | 0 | 0 | 0 | 1 | -90 | 90 | 0.029952 | 0.0075114 | -0.029928 | -0.0075024
8 | 10 | 1.0225 | 0.39328 | 1.0319e-09 | 0 | 0 | 0 | 0 | 0 | 1 | -90 | 90 | -0.090592 | -0.022722 | 0.090683 | 0.022756
7 | 13 | 0.79987 | 0.30764 | 1.6144e-09 | 0 | 0 | 0 | 0 | 0 | 1 | -90 | 90 | 0.11896 | 0.029908 | -0.11884 | -0.029862
7 | 15 | 1.3923 | 0.53551 | 2.8102e-09 | 0 | 0 | 0 | 0 | 0 | 1 | -90 | 90 | -0.15731 | -0.039522 | 0.15768 | 0.039664
7 | 17 | 2.0318 | 0.78145 | 2.0504e-09 | 0 | 0 | 0 | 0 | 0 | 1 | -90 | 90 | 0.038346 | 0.0096144 | -0.038314 | -0.0096023
13 | 10 | 3.65 | 1.4038 | 3.6835e-09 | 0 | 0 | 0 | 0 | 0 | 1 | -90 | 90 | 0.095922 | 0.024117 | -0.095563 | -0.02398
15 | 14 | 1.0342 | 0.39777 | 1.0437e-09 | 0 | 0 | 0 | 0 | 0 | 1 | -90 | 90 | 0.062878 | 0.015774 | -0.062834 | -0.015758
9 | 11 | 7.6319 | 2.9353 | 7.7019e-09 | 0 | 0 | 0 | 0 | 0 | 1 | -90 | 90 | 0.012895 | 0.0032337 | -0.012882 | -0.0032291
11 | 12 | 4.8445 | 1.8633 | 4.8889e-09 | 0 | 0 | 0 | 0 | 0 | 1 | -90 | 90 | 0.012882 | 0.0032291 | -0.012873 | -0.0032263
16 | 14 | 2.7121 | 1.0431 | 2.737e-09 | 0 | 0 | 0 | 0 | 0 | 1 | -90 | 90 | -0.051551 | -0.01292 | 0.051628 | 0.012949