## bus_data
BUS_I | BUS_TYPE | Pd | Qd | Gs | Bs | area | Vm | Va | baseKV | zone | Vmax | Vmin
1 | 1 | 0.016645 | 0.0041717 | 0 | 0 | 1 | 0.99556 | -0.030992 | 0.4 | 1 | 1.1 | 0.9
2 | 1 | 0.036021 | 0.0090278 | 0 | 0 | 1 | 0.99254 | -0.052201 | 0.4 | 1 | 1.1 | 0.9
3 | 1 | 0 | 0 | 0 | 0 | 1 | 0.99738 | -0.018278 | 0.4 | 1 | 1.1 | 0.9
4 | 1 | 0.010797 | 0.0027061 | 0 | 0 | 1 | 0.99207 | -0.055474 | 0.4 | 1 | 1.1 | 0.9
5 | 1 | 0.0083518 | 0.0020932 | 0 | 0 | 1 | 0.99849 | -0.010501 | 0.4 | 1 | 1.1 | 0.9
6 | 1 | 0.012552 | 0.0031457 | 0 | 0 | 1 | 0.99684 | -0.022046 | 0.4 | 1 | 1.1 | 0.9
19 | 1 | 0.013719 | 0.0034382 | 0 | 0 | 1 | 0.99099 | -0.063113 | 0.4 | 1 | 1.1 | 0.9
16 | 1 | 0.0089539 | 0.0022441 | 0 | 0 | 1 | 0.99954 | -0.0032103 | 0.4 | 1 | 1.1 | 0.9
20 | 1 | 0 | 0 | 0 | 0 | 1 | 0.99013 | -0.069147 | 0.4 | 1 | 1.1 | 0.9
14 | 3 | 0.013329 | 0.0033406 | 0 | 0 | 1 | 1 | 0 | 0.4 | 1 | 1.1 | 0.9
7 | 1 | 0.0058355 | 0.0014625 | 0 | 0 | 1 | 0.99465 | -0.037531 | 0.4 | 1 | 1.1 | 0.9
8 | 1 | 0.0065503 | 0.0016417 | 0 | 0 | 1 | 0.99515 | -0.033975 | 0.4 | 1 | 1.1 | 0.9
9 | 1 | 0.0066088 | 0.0016563 | 0 | 0 | 1 | 0.99461 | -0.037756 | 0.4 | 1 | 1.1 | 0.9
10 | 1 | 0 | 0 | 0 | 0 | 1 | 0.99608 | -0.027467 | 0.4 | 1 | 1.1 | 0.9
11 | 1 | 0.0044506 | 0.0011154 | 0 | 0 | 1 | 0.99448 | -0.038681 | 0.4 | 1 | 1.1 | 0.9
17 | 1 | 0.013146 | 0.0032947 | 0 | 0 | 1 | 0.99772 | -0.015963 | 0.4 | 1 | 1.1 | 0.9
18 | 1 | 0.027231 | 0.0068248 | 0 | 0 | 1 | 0.99584 | -0.029127 | 0.4 | 1 | 1.1 | 0.9
15 | 1 | 0.024694 | 0.0061888 | 0 | 0 | 1 | 0.99817 | -0.012768 | 0.4 | 1 | 1.1 | 0.9
21 | 1 | 0 | 0 | 0 | 0 | 1 | 0.98752 | -0.087615 | 0.4 | 1 | 1.1 | 0.9
23 | 1 | 0.021454 | 0.0053769 | 0 | 0 | 1 | 0.98698 | -0.091469 | 0.4 | 1 | 1.1 | 0.9

## generator_data
GEN_BUS | PG | QG | QMAX | QMIN | VG | MBASE | GEN_STATUS | PMAX | PMIN
14 | 0.23151 | 0.058174 | 10 | -10 | 1 | 100 | 1 | 10 | 0

## branch_data
F_BUS | T_BUS | BR_R | BR_X | BR_B | RATE_A | RATE_B | RATE_C | TAP | SHIFT | BR_STATUS | ANGMIN | ANGMAX | P_in | Q_in | P_out | Q_out
1 | 2 | 3.3288 | 1.2803 | 3.3593e-09 | 0 | 0 | 0 | 0 | 0 | 1 | -90 | 90 | 0.082376 | 0.020695 | -0.082134 | -0.020602
1 | 3 | 1.6669 | 0.64112 | 1.6822e-09 | 0 | 0 | 0 | 0 | 0 | 1 | -90 | 90 | -0.099022 | -0.024866 | 0.099197 | 0.024934
2 | 4 | 0.91269 | 0.35103 | 9.2106e-10 | 0 | 0 | 0 | 0 | 0 | 1 | -90 | 90 | 0.046113 | 0.011574 | -0.046092 | -0.011566
3 | 5 | 0.90713 | 0.3489 | 1.8309e-09 | 0 | 0 | 0 | 0 | 0 | 1 | -90 | 90 | -0.11176 | -0.028082 | 0.11188 | 0.028128
3 | 6 | 3.8881 | 1.4954 | 3.9238e-09 | 0 | 0 | 0 | 0 | 0 | 1 | -90 | 90 | 0.012558 | 0.0031479 | -0.012552 | -0.0031457
4 | 19 | 2.7804 | 1.0694 | 2.8059e-09 | 0 | 0 | 0 | 0 | 0 | 1 | -90 | 90 | 0.035294 | 0.00886 | -0.035257 | -0.0088459
5 | 16 | 0.79267 | 0.30487 | 1.5999e-09 | 0 | 0 | 0 | 0 | 0 | 1 | -90 | 90 | -0.12023 | -0.030221 | 0.12035 | 0.030268
19 | 20 | 3.5929 | 1.3819 | 3.6259e-09 | 0 | 0 | 0 | 0 | 0 | 1 | -90 | 90 | 0.021538 | 0.0054077 | -0.02152 | -0.0054011
16 | 14 | 0.32522 | 0.12508 | 6.5641e-10 | 0 | 0 | 0 | 0 | 0 | 1 | -90 | 90 | -0.1293 | -0.032512 | 0.12936 | 0.032534
20 | 21 | 10.9603 | 4.2155 | 1.1061e-08 | 0 | 0 | 0 | 0 | 0 | 1 | -90 | 90 | 0.02152 | 0.0054011 | -0.021465 | -0.005381
14 | 15 | 1.8752 | 0.72121 | 1.8924e-09 | 0 | 0 | 0 | 0 | 0 | 1 | -90 | 90 | 0.088819 | 0.022299 | -0.088662 | -0.022239
7 | 8 | 2.713 | 1.0435 | 2.7379e-09 | 0 | 0 | 0 | 0 | 0 | 1 | -90 | 90 | -0.016896 | -0.0042343 | 0.016904 | 0.0042373
7 | 9 | 0.26222 | 0.10085 | 2.6462e-10 | 0 | 0 | 0 | 0 | 0 | 1 | -90 | 90 | 0.01106 | 0.0027718 | -0.01106 | -0.0027717
8 | 10 | 3.5831 | 1.3781 | 3.616e-09 | 0 | 0 | 0 | 0 | 0 | 1 | -90 | 90 | -0.023455 | -0.0058789 | 0.023476 | 0.0058867
9 | 11 | 2.678 | 1.03 | 2.7025e-09 | 0 | 0 | 0 | 0 | 0 | 1 | -90 | 90 | 0.0044512 | 0.0011154 | -0.0044506 | -0.0011154
10 | 17 | 2.9383 | 1.1301 | 2.9653e-09 | 0 | 0 | 0 | 0 | 0 | 1 | -90 | 90 | -0.050713 | -0.012714 | 0.050794 | 0.012745
10 | 18 | 0.78721 | 0.30277 | 7.9443e-10 | 0 | 0 | 0 | 0 | 0 | 1 | -90 | 90 | 0.027238 | 0.0068271 | -0.027231 | -0.0068248
17 | 15 | 0.64928 | 0.24972 | 6.5524e-10 | 0 | 0 | 0 | 0 | 0 | 1 | -90 | 90 | -0.06394 | -0.016039 | 0.063968 | 0.01605
21 | 23 | 2.2806 | 0.87717 | 2.3016e-09 | 0 | 0 | 0 | 0 | 0 | 1 | -90 | 90 | 0.021465 | 0.005381 | -0.021454 | -0.0053769