## bus_data
BUS_I | BUS_TYPE | Pd | Qd | Gs | Bs | area | Vm | Va | baseKV | zone | Vmax | Vmin
1 | 1 | 0.0094027 | 0.0023565 | 0 | 0 | 1 | 0.98955 | -0.073186 | 0.4 | 1 | 1.1 | 0.9
2 | 1 | 0.017801 | 0.0044615 | 0 | 0 | 1 | 0.98846 | -0.080898 | 0.4 | 1 | 1.1 | 0.9
3 | 1 | 0 | 0 | 0 | 0 | 1 | 0.99044 | -0.066902 | 0.4 | 1 | 1.1 | 0.9
4 | 1 | 0.017674 | 0.0044295 | 0 | 0 | 1 | 0.98776 | -0.08588 | 0.4 | 1 | 1.1 | 0.9
5 | 1 | 0.01866 | 0.0046766 | 0 | 0 | 1 | 0.98992 | -0.070618 | 0.4 | 1 | 1.1 | 0.9
6 | 1 | 0.01683 | 0.0042181 | 0 | 0 | 1 | 0.99086 | -0.063945 | 0.4 | 1 | 1.1 | 0.9
12 | 1 | 0 | 0 | 0 | 0 | 1 | 0.98984 | -0.071195 | 0.4 | 1 | 1.1 | 0.9
20 | 1 | 0.016793 | 0.0042087 | 0 | 0 | 1 | 0.99357 | -0.044924 | 0.4 | 1 | 1.1 | 0.9
13 | 1 | 0.0012832 | 0.00032161 | 0 | 0 | 1 | 0.9896 | -0.072866 | 0.4 | 1 | 1.1 | 0.9
11 | 1 | 0 | 0 | 0 | 0 | 1 | 0.99603 | -0.027663 | 0.4 | 1 | 1.1 | 0.9
7 | 1 | 0.028965 | 0.0072593 | 0 | 0 | 1 | 0.99997 | -0.00017709 | 0.4 | 1 | 1.1 | 0.9
8 | 1 | 0.0053212 | 0.0013336 | 0 | 0 | 1 | 0.99965 | -0.0024775 | 0.4 | 1 | 1.1 | 0.9
9 | 3 | 0.0076408 | 0.001915 | 0 | 0 | 1 | 1 | 0 | 0.4 | 1 | 1.1 | 0.9
10 | 1 | 0 | 0 | 0 | 0 | 1 | 0.99953 | -0.0033209 | 0.4 | 1 | 1.1 | 0.9
18 | 1 | 0.0063116 | 0.0015818 | 0 | 0 | 1 | 0.99927 | -0.0051154 | 0.4 | 1 | 1.1 | 0.9
17 | 1 | 0.0081666 | 0.0020467 | 0 | 0 | 1 | 0.99381 | -0.043236 | 0.4 | 1 | 1.1 | 0.9
15 | 1 | 0.0096032 | 0.0024068 | 0 | 0 | 1 | 0.99378 | -0.043466 | 0.4 | 1 | 1.1 | 0.9
21 | 1 | 0.0015476 | 0.00038786 | 0 | 0 | 1 | 0.98956 | -0.073131 | 0.4 | 1 | 1.1 | 0.9
14 | 1 | 0.024795 | 0.0062141 | 0 | 0 | 1 | 0.99302 | -0.048863 | 0.4 | 1 | 1.1 | 0.9

## generator_data
GEN_BUS | PG | QG | QMAX | QMIN | VG | MBASE | GEN_STATUS | PMAX | PMIN
9 | 0.19206 | 0.048298 | 10 | -10 | 1 | 100 | 1 | 10 | 0

## branch_data
F_BUS | T_BUS | BR_R | BR_X | BR_B | RATE_A | RATE_B | RATE_C | TAP | SHIFT | BR_STATUS | ANGMIN | ANGMAX | P_in | Q_in | P_out | Q_out
1 | 2 | 2.7697 | 1.0653 | 2.7951e-09 | 0 | 0 | 0 | 0 | 0 | 1 | -90 | 90 | 0.035526 | 0.0089097 | -0.035488 | -0.0088953
1 | 3 | 1.7872 | 0.68738 | 1.8036e-09 | 0 | 0 | 0 | 0 | 0 | 1 | -90 | 90 | -0.044928 | -0.011266 | 0.044967 | 0.011281
2 | 4 | 3.5847 | 1.3787 | 3.6175e-09 | 0 | 0 | 0 | 0 | 0 | 1 | -90 | 90 | 0.017686 | 0.0044339 | -0.017674 | -0.0044295
3 | 5 | 2.2072 | 0.84891 | 2.2274e-09 | 0 | 0 | 0 | 0 | 0 | 1 | -90 | 90 | 0.021503 | 0.0053893 | -0.021492 | -0.0053852
3 | 6 | 0.56937 | 0.21899 | 5.7459e-10 | 0 | 0 | 0 | 0 | 0 | 1 | -90 | 90 | -0.06647 | -0.01667 | 0.066497 | 0.016681
5 | 12 | 2.5925 | 0.9971 | 2.6163e-09 | 0 | 0 | 0 | 0 | 0 | 1 | -90 | 90 | 0.0028318 | 0.00070862 | -0.0028315 | -0.00070879
6 | 20 | 2.9312 | 1.1274 | 2.9581e-09 | 0 | 0 | 0 | 0 | 0 | 1 | -90 | 90 | -0.083328 | -0.020899 | 0.083548 | 0.020983
12 | 13 | 7.5215 | 2.8929 | 7.5905e-09 | 0 | 0 | 0 | 0 | 0 | 1 | -90 | 90 | 0.0028315 | 0.00070879 | -0.0028309 | -0.00070928
20 | 11 | 2.2248 | 0.85569 | 2.2452e-09 | 0 | 0 | 0 | 0 | 0 | 1 | -90 | 90 | -0.10034 | -0.025192 | 0.10058 | 0.025285
13 | 21 | 2.1789 | 0.83803 | 2.1989e-09 | 0 | 0 | 0 | 0 | 0 | 1 | -90 | 90 | 0.0015476 | 0.00038767 | -0.0015476 | -0.00038786
11 | 17 | 4.7171 | 1.8143 | 4.7604e-09 | 0 | 0 | 0 | 0 | 0 | 1 | -90 | 90 | 0.042676 | 0.01071 | -0.042584 | -0.010675
11 | 9 | 2.517 | 0.96809 | 5.0803e-09 | 0 | 0 | 0 | 0 | 0 | 1 | -90 | 90 | -0.14326 | -0.035994 | 0.14381 | 0.036207
7 | 8 | 2.5737 | 0.98989 | 2.5973e-09 | 0 | 0 | 0 | 0 | 0 | 1 | -90 | 90 | 0.011639 | 0.002917 | -0.011635 | -0.0029158
7 | 9 | 0.056809 | 0.02185 | 5.7331e-11 | 0 | 0 | 0 | 0 | 0 | 1 | -90 | 90 | -0.040604 | -0.010176 | 0.040605 | 0.010177
8 | 10 | 1.7382 | 0.66852 | 1.7541e-09 | 0 | 0 | 0 | 0 | 0 | 1 | -90 | 90 | 0.0063139 | 0.0015822 | -0.0063132 | -0.0015821
10 | 18 | 3.6982 | 1.4224 | 3.7322e-09 | 0 | 0 | 0 | 0 | 0 | 1 | -90 | 90 | 0.0063132 | 0.0015821 | -0.0063116 | -0.0015818
17 | 15 | 0.086158 | 0.033138 | 8.6948e-11 | 0 | 0 | 0 | 0 | 0 | 1 | -90 | 90 | 0.034417 | 0.0086282 | -0.034416 | -0.0086278
15 | 14 | 2.7976 | 1.076 | 2.8233e-09 | 0 | 0 | 0 | 0 | 0 | 1 | -90 | 90 | 0.024813 | 0.006221 | -0.024795 | -0.0062141