## bus_data
BUS_I | BUS_TYPE | Pd | Qd | Gs | Bs | area | Vm | Va | baseKV | zone | Vmax | Vmin
1 | 1 | 0.001656 | 0.00041504 | 0 | 0 | 1 | 0.99265 | -0.050887 | 0.4 | 1 | 1.1 | 0.9
2 | 1 | 0.0017562 | 0.00044016 | 0 | 0 | 1 | 0.99271 | -0.05051 | 0.4 | 1 | 1.1 | 0.9
4 | 1 | 0 | 0 | 0 | 0 | 1 | 0.99283 | -0.04961 | 0.4 | 1 | 1.1 | 0.9
3 | 1 | 0 | 0 | 0 | 0 | 1 | 0.98065 | -0.13566 | 0.4 | 1 | 1.1 | 0.9
5 | 1 | 0.0018141 | 0.00045467 | 0 | 0 | 1 | 0.97908 | -0.14688 | 0.4 | 1 | 1.1 | 0.9
6 | 1 | 0 | 0 | 0 | 0 | 1 | 0.98171 | -0.12807 | 0.4 | 1 | 1.1 | 0.9
7 | 1 | 0.002826 | 0.00070826 | 0 | 0 | 1 | 0.9958 | -0.029019 | 0.4 | 1 | 1.1 | 0.9
8 | 1 | 0.0060526 | 0.0015169 | 0 | 0 | 1 | 0.98947 | -0.073113 | 0.4 | 1 | 1.1 | 0.9
9 | 1 | 0.0013571 | 0.00034011 | 0 | 0 | 1 | 0.97897 | -0.14768 | 0.4 | 1 | 1.1 | 0.9
13 | 1 | 0.0076257 | 0.0019112 | 0 | 0 | 1 | 0.98217 | -0.12481 | 0.4 | 1 | 1.1 | 0.9
40 | 1 | 0 | 0 | 0 | 0 | 1 | 0.97682 | -0.16311 | 0.4 | 1 | 1.1 | 0.9
41 | 1 | 0.0038087 | 0.00095454 | 0 | 0 | 1 | 0.97736 | -0.15924 | 0.4 | 1 | 1.1 | 0.9
29 | 1 | 0.0032076 | 0.00080391 | 0 | 0 | 1 | 0.97615 | -0.16797 | 0.4 | 1 | 1.1 | 0.9
11 | 3 | 0 | 0 | 0 | 0 | 1 | 1 | 0 | 0.4 | 1 | 1.1 | 0.9
15 | 1 | 0 | 0 | 0 | 0 | 1 | 0.98646 | -0.09428 | 0.4 | 1 | 1.1 | 0.9
14 | 1 | 0 | 0 | 0 | 0 | 1 | 0.98302 | -0.11873 | 0.4 | 1 | 1.1 | 0.9
12 | 1 | 0.0076522 | 0.0019178 | 0 | 0 | 1 | 0.99891 | -0.0075872 | 0.4 | 1 | 1.1 | 0.9
24 | 1 | 0.0082196 | 0.00206 | 0 | 0 | 1 | 0.98036 | -0.1375 | 0.4 | 1 | 1.1 | 0.9
34 | 1 | 0.0030429 | 0.00076263 | 0 | 0 | 1 | 0.98755 | -0.087858 | 0.4 | 1 | 1.1 | 0.9
36 | 1 | 0.0030903 | 0.00077449 | 0 | 0 | 1 | 0.98685 | -0.092875 | 0.4 | 1 | 1.1 | 0.9
31 | 1 | 0 | 0 | 0 | 0 | 1 | 0.98949 | -0.074021 | 0.4 | 1 | 1.1 | 0.9
35 | 1 | 0.0024109 | 0.00060422 | 0 | 0 | 1 | 0.98604 | -0.098688 | 0.4 | 1 | 1.1 | 0.9
32 | 1 | 0 | 0 | 0 | 0 | 1 | 0.98586 | -0.099951 | 0.4 | 1 | 1.1 | 0.9
37 | 1 | 0 | 0 | 0 | 0 | 1 | 0.98503 | -0.10598 | 0.4 | 1 | 1.1 | 0.9
42 | 1 | 0.0023381 | 0.00058599 | 0 | 0 | 1 | 0.98489 | -0.10699 | 0.4 | 1 | 1.1 | 0.9
38 | 1 | 0 | 0 | 0 | 0 | 1 | 0.98436 | -0.11088 | 0.4 | 1 | 1.1 | 0.9
39 | 1 | 0.0015051 | 0.00037721 | 0 | 0 | 1 | 0.98372 | -0.11547 | 0.4 | 1 | 1.1 | 0.9
16 | 1 | 0.01338 | 0.0033534 | 0 | 0 | 1 | 0.99698 | -0.021158 | 0.4 | 1 | 1.1 | 0.9
33 | 1 | 0.0035533 | 0.00089053 | 0 | 0 | 1 | 0.99052 | -0.066734 | 0.4 | 1 | 1.1 | 0.9
17 | 1 | 0.0089131 | 0.0022338 | 0 | 0 | 1 | 0.9963 | -0.02594 | 0.4 | 1 | 1.1 | 0.9
25 | 1 | 0.0086755 | 0.0021743 | 0 | 0 | 1 | 0.98019 | -0.13875 | 0.4 | 1 | 1.1 | 0.9
21 | 1 | 0 | 0 | 0 | 0 | 1 | 0.97733 | -0.15922 | 0.4 | 1 | 1.1 | 0.9
23 | 1 | 0.0033873 | 0.00084893 | 0 | 0 | 1 | 0.97709 | -0.16089 | 0.4 | 1 | 1.1 | 0.9
19 | 1 | 0.0065334 | 0.0016374 | 0 | 0 | 1 | 0.97754 | -0.15766 | 0.4 | 1 | 1.1 | 0.9
20 | 1 | 0.0053422 | 0.0013389 | 0 | 0 | 1 | 0.97817 | -0.15315 | 0.4 | 1 | 1.1 | 0.9
22 | 1 | 0.010409 | 0.0026088 | 0 | 0 | 1 | 0.97883 | -0.14847 | 0.4 | 1 | 1.1 | 0.9
26 | 1 | 0.0052001 | 0.0013033 | 0 | 0 | 1 | 0.97931 | -0.14501 | 0.4 | 1 | 1.1 | 0.9
27 | 1 | 0.0050806 | 0.0012733 | 0 | 0 | 1 | 0.97708 | -0.16098 | 0.4 | 1 | 1.1 | 0.9
28 | 1 | 0.0026363 | 0.00066072 | 0 | 0 | 1 | 0.97686 | -0.16256 | 0.4 | 1 | 1.1 | 0.9

## generator_data
GEN_BUS | PG | QG | QMAX | QMIN | VG | MBASE | GEN_STATUS | PMAX | PMIN
11 | 0.13338 | 0.03365 | 10 | -10 | 1 | 100 | 1 | 10 | 0

## branch_data
F_BUS | T_BUS | BR_R | BR_X | BR_B | RATE_A | RATE_B | RATE_C | TAP | SHIFT | BR_STATUS | ANGMIN | ANGMAX | P_in | Q_in | P_out | Q_out
1 | 2 | 2.9266 | 1.1256 | 2.9534e-09 | 0 | 0 | 0 | 0 | 0 | 1 | -90 | 90 | -0.001656 | -0.00041504 | 0.0016561 | 0.00041478
2 | 4 | 3.3819 | 1.3007 | 3.413e-09 | 0 | 0 | 0 | 0 | 0 | 1 | -90 | 90 | -0.0034124 | -0.00085494 | 0.0034128 | 0.00085477
4 | 7 | 3.1998 | 1.2307 | 3.2291e-09 | 0 | 0 | 0 | 0 | 0 | 1 | -90 | 90 | -0.083792 | -0.021124 | 0.084034 | 0.021217
4 | 8 | 3.7854 | 1.4559 | 3.8201e-09 | 0 | 0 | 0 | 0 | 0 | 1 | -90 | 90 | 0.080379 | 0.020269 | -0.080115 | -0.020168
3 | 5 | 13.7091 | 5.2727 | 1.3835e-08 | 0 | 0 | 0 | 0 | 0 | 1 | -90 | 90 | 0.010219 | 0.0025588 | -0.010203 | -0.0025541
3 | 6 | 9.289 | 3.5727 | 9.3742e-09 | 0 | 0 | 0 | 0 | 0 | 1 | -90 | 90 | -0.010219 | -0.0025588 | 0.01023 | 0.002562
5 | 9 | 1.1967 | 0.46028 | 1.2077e-09 | 0 | 0 | 0 | 0 | 0 | 1 | -90 | 90 | 0.0083893 | 0.0020994 | -0.0083883 | -0.0020991
6 | 13 | 4.002 | 1.5392 | 4.0387e-09 | 0 | 0 | 0 | 0 | 0 | 1 | -90 | 90 | -0.01023 | -0.002562 | 0.010235 | 0.0025634
7 | 11 | 4.3921 | 1.6893 | 4.4324e-09 | 0 | 0 | 0 | 0 | 0 | 1 | -90 | 90 | -0.08686 | -0.021925 | 0.087216 | 0.022061
8 | 15 | 3.6667 | 1.4103 | 3.7004e-09 | 0 | 0 | 0 | 0 | 0 | 1 | -90 | 90 | 0.074063 | 0.018651 | -0.073844 | -0.018567
9 | 41 | 20.4409 | 7.8619 | 2.0628e-08 | 0 | 0 | 0 | 0 | 0 | 1 | -90 | 90 | 0.0070313 | 0.001759 | -0.0070201 | -0.0017567
13 | 14 | 4.2739 | 1.6438 | 4.3131e-09 | 0 | 0 | 0 | 0 | 0 | 1 | -90 | 90 | -0.01786 | -0.0044746 | 0.017875 | 0.00448
40 | 41 | 14.9033 | 5.732 | 1.504e-08 | 0 | 0 | 0 | 0 | 0 | 1 | -90 | 90 | -0.0032098 | -0.00080293 | 0.0032115 | 0.00080216
40 | 29 | 18.8084 | 7.234 | 1.8981e-08 | 0 | 0 | 0 | 0 | 0 | 1 | -90 | 90 | 0.0032098 | 0.00080293 | -0.0032076 | -0.00080391
11 | 12 | 2.1447 | 0.82489 | 2.1644e-09 | 0 | 0 | 0 | 0 | 0 | 1 | -90 | 90 | 0.046168 | 0.011589 | -0.046119 | -0.01157
15 | 24 | 9.8104 | 3.7732 | 9.9004e-09 | 0 | 0 | 0 | 0 | 0 | 1 | -90 | 90 | 0.055908 | 0.014066 | -0.055573 | -0.013938
15 | 14 | 17.274 | 6.6438 | 1.7433e-08 | 0 | 0 | 0 | 0 | 0 | 1 | -90 | 90 | 0.017936 | 0.0045016 | -0.017875 | -0.0044799
12 | 16 | 4.5875 | 1.7644 | 4.6296e-09 | 0 | 0 | 0 | 0 | 0 | 1 | -90 | 90 | 0.038467 | 0.0096527 | -0.038394 | -0.0096253
24 | 25 | 0.33049 | 0.12711 | 3.3353e-10 | 0 | 0 | 0 | 0 | 0 | 1 | -90 | 90 | 0.047353 | 0.011878 | -0.047345 | -0.011875
34 | 36 | 6.7515 | 2.5967 | 6.8134e-09 | 0 | 0 | 0 | 0 | 0 | 1 | -90 | 90 | 0.0093619 | 0.0023364 | -0.0093554 | -0.0023345
34 | 31 | 14.1077 | 5.426 | 1.4237e-08 | 0 | 0 | 0 | 0 | 0 | 1 | -90 | 90 | -0.012405 | -0.003099 | 0.012428 | 0.0031067
36 | 35 | 11.6283 | 4.4724 | 1.1735e-08 | 0 | 0 | 0 | 0 | 0 | 1 | -90 | 90 | 0.0062652 | 0.0015601 | -0.0062602 | -0.0015593
31 | 33 | 7.4466 | 2.8641 | 7.5149e-09 | 0 | 0 | 0 | 0 | 0 | 1 | -90 | 90 | -0.012428 | -0.0031067 | 0.012441 | 0.0031108
35 | 32 | 4.0788 | 1.5688 | 4.1162e-09 | 0 | 0 | 0 | 0 | 0 | 1 | -90 | 90 | 0.0038493 | 0.00095506 | -0.0038487 | -0.00095521
32 | 37 | 19.4975 | 7.4991 | 1.9676e-08 | 0 | 0 | 0 | 0 | 0 | 1 | -90 | 90 | 0.0038487 | 0.00095521 | -0.0038455 | -0.00095591
37 | 42 | 5.4635 | 2.1014 | 5.5136e-09 | 0 | 0 | 0 | 0 | 0 | 1 | -90 | 90 | 0.0023385 | 0.00058558 | -0.0023381 | -0.00058599
37 | 38 | 40.0045 | 15.3863 | 4.0372e-08 | 0 | 0 | 0 | 0 | 0 | 1 | -90 | 90 | 0.001507 | 0.00037032 | -0.001506 | -0.00037386
38 | 39 | 38.1098 | 14.6576 | 3.846e-08 | 0 | 0 | 0 | 0 | 0 | 1 | -90 | 90 | 0.001506 | 0.00037386 | -0.0015051 | -0.00037722
16 | 17 | 6.9389 | 2.6688 | 7.0026e-09 | 0 | 0 | 0 | 0 | 0 | 1 | -90 | 90 | 0.008919 | 0.0022354 | -0.0089131 | -0.0022338
16 | 33 | 36.4998 | 14.0384 | 3.6835e-08 | 0 | 0 | 0 | 0 | 0 | 1 | -90 | 90 | 0.016095 | 0.0040365 | -0.015994 | -0.0040013
25 | 26 | 2.0263 | 0.77935 | 2.0449e-09 | 0 | 0 | 0 | 0 | 0 | 1 | -90 | 90 | 0.03867 | 0.0097006 | -0.038636 | -0.0096879
21 | 23 | 1.8707 | 0.71949 | 1.8878e-09 | 0 | 0 | 0 | 0 | 0 | 1 | -90 | 90 | 0.011107 | 0.0027833 | -0.011105 | -0.0027825
21 | 19 | 1.7462 | 0.6716 | 1.7622e-09 | 0 | 0 | 0 | 0 | 0 | 1 | -90 | 90 | -0.011107 | -0.0027833 | 0.01111 | 0.0027841
23 | 27 | 0.14569 | 0.056036 | 1.4703e-10 | 0 | 0 | 0 | 0 | 0 | 1 | -90 | 90 | 0.0077175 | 0.0019336 | -0.0077174 | -0.0019336
19 | 20 | 3.1848 | 1.2249 | 3.2141e-09 | 0 | 0 | 0 | 0 | 0 | 1 | -90 | 90 | -0.017643 | -0.0044215 | 0.017654 | 0.0044254
20 | 22 | 2.5392 | 0.97663 | 2.5625e-09 | 0 | 0 | 0 | 0 | 0 | 1 | -90 | 90 | -0.022996 | -0.0057643 | 0.023011 | 0.0057698
22 | 26 | 1.2933 | 0.49743 | 1.3052e-09 | 0 | 0 | 0 | 0 | 0 | 1 | -90 | 90 | -0.03342 | -0.0083786 | 0.033436 | 0.0083846
27 | 28 | 7.444 | 2.8631 | 7.5124e-09 | 0 | 0 | 0 | 0 | 0 | 1 | -90 | 90 | 0.0026369 | 0.00066023 | -0.0026363 | -0.00066073