## bus_data
BUS_I | BUS_TYPE | Pd | Qd | Gs | Bs | area | Vm | Va | baseKV | zone | Vmax | Vmin
1 | 3 | 0.045212 | 0.011331 | 0 | 0 | 1 | 1 | 0 | 0.4 | 1 | 1.1 | 0.9
2 | 1 | 0.032184 | 0.0080661 | 0 | 0 | 1 | 0.99916 | -0.0058828 | 0.4 | 1 | 1.1 | 0.9
3 | 1 | 0 | 0 | 0 | 0 | 1 | 0.99607 | -0.027494 | 0.4 | 1 | 1.1 | 0.9
4 | 1 | 0.016752 | 0.0041985 | 0 | 0 | 1 | 0.998 | -0.013991 | 0.4 | 1 | 1.1 | 0.9
5 | 1 | 0.012878 | 0.0032274 | 0 | 0 | 1 | 0.99503 | -0.034776 | 0.4 | 1 | 1.1 | 0.9
6 | 1 | 0.041992 | 0.010524 | 0 | 0 | 1 | 0.99491 | -0.035619 | 0.4 | 1 | 1.1 | 0.9
7 | 1 | 0.018522 | 0.004642 | 0 | 0 | 1 | 0.99759 | -0.016897 | 0.4 | 1 | 1.1 | 0.9
9 | 1 | 0.0026172 | 0.00065592 | 0 | 0 | 1 | 0.99464 | -0.037557 | 0.4 | 1 | 1.1 | 0.9
8 | 1 | 0.018395 | 0.0046103 | 0 | 0 | 1 | 0.99741 | -0.018108 | 0.4 | 1 | 1.1 | 0.9
10 | 1 | 0.011855 | 0.0029711 | 0 | 0 | 1 | 0.99438 | -0.039368 | 0.4 | 1 | 1.1 | 0.9

## generator_data
GEN_BUS | PG | QG | QMAX | QMIN | VG | MBASE | GEN_STATUS | PMAX | PMIN
1 | 0.2009 | 0.050416 | 10 | -10 | 1 | 100 | 1 | 10 | 0

## branch_data
F_BUS | T_BUS | BR_R | BR_X | BR_B | RATE_A | RATE_B | RATE_C | TAP | SHIFT | BR_STATUS | ANGMIN | ANGMAX | P_in | Q_in | P_out | Q_out
1 | 2 | 0.89175 | 0.34298 | 8.9993e-10 | 0 | 0 | 0 | 0 | 0 | 1 | -90 | 90 | 0.086002 | 0.021573 | -0.085932 | -0.021547
1 | 3 | 5.1436 | 1.9783 | 5.1908e-09 | 0 | 0 | 0 | 0 | 0 | 1 | -90 | 90 | 0.069691 | 0.017511 | -0.069425 | -0.01741
2 | 4 | 1.9623 | 0.75474 | 1.9803e-09 | 0 | 0 | 0 | 0 | 0 | 1 | -90 | 90 | 0.053747 | 0.01348 | -0.053687 | -0.013457
3 | 5 | 3.4368 | 1.3218 | 3.4683e-09 | 0 | 0 | 0 | 0 | 0 | 1 | -90 | 90 | 0.027386 | 0.0068676 | -0.027358 | -0.0068573
3 | 6 | 2.4976 | 0.9606 | 2.5205e-09 | 0 | 0 | 0 | 0 | 0 | 1 | -90 | 90 | 0.042039 | 0.010542 | -0.041992 | -0.010524
4 | 7 | 1.0207 | 0.39259 | 1.0301e-09 | 0 | 0 | 0 | 0 | 0 | 1 | -90 | 90 | 0.036935 | 0.009259 | -0.03692 | -0.0092534
5 | 9 | 2.4774 | 0.95286 | 2.5002e-09 | 0 | 0 | 0 | 0 | 0 | 1 | -90 | 90 | 0.014481 | 0.0036299 | -0.014475 | -0.003628
7 | 8 | 0.85322 | 0.32816 | 8.6105e-10 | 0 | 0 | 0 | 0 | 0 | 1 | -90 | 90 | 0.018398 | 0.0046114 | -0.018395 | -0.0046103
9 | 10 | 1.9673 | 0.75666 | 1.9854e-09 | 0 | 0 | 0 | 0 | 0 | 1 | -90 | 90 | 0.011858 | 0.0029721 | -0.011855 | -0.0029711