## bus_data
BUS_I | BUS_TYPE | Pd | Qd | Gs | Bs | area | Vm | Va | baseKV | zone | Vmax | Vmin
1 | 1 | 0.0083505 | 0.0020928 | 0 | 0 | 1 | 0.99082 | -0.064392 | 0.4 | 1 | 1.1 | 0.9
2 | 1 | 0.0050081 | 0.0012552 | 0 | 0 | 1 | 0.99086 | -0.064112 | 0.4 | 1 | 1.1 | 0.9
4 | 1 | 0 | 0 | 0 | 0 | 1 | 0.99116 | -0.062001 | 0.4 | 1 | 1.1 | 0.9
5 | 1 | 0.0031247 | 0.00078312 | 0 | 0 | 1 | 0.99093 | -0.063644 | 0.4 | 1 | 1.1 | 0.9
6 | 1 | 0.0064236 | 0.0016099 | 0 | 0 | 1 | 0.99151 | -0.059513 | 0.4 | 1 | 1.1 | 0.9
12 | 1 | 0.0022941 | 0.00057495 | 0 | 0 | 1 | 0.9909 | -0.063832 | 0.4 | 1 | 1.1 | 0.9
13 | 1 | 0.0031705 | 0.00079459 | 0 | 0 | 1 | 0.99199 | -0.056173 | 0.4 | 1 | 1.1 | 0.9
14 | 1 | 0.0024139 | 0.00060499 | 0 | 0 | 1 | 0.992 | -0.056096 | 0.4 | 1 | 1.1 | 0.9
7 | 1 | 0.026333 | 0.0065997 | 0 | 0 | 1 | 0.99395 | -0.042383 | 0.4 | 1 | 1.1 | 0.9
8 | 1 | 0 | 0 | 0 | 0 | 1 | 0.99548 | -0.031622 | 0.4 | 1 | 1.1 | 0.9
10 | 1 | 0 | 0 | 0 | 0 | 1 | 0.9965 | -0.0245 | 0.4 | 1 | 1.1 | 0.9
23 | 1 | 0.0082432 | 0.0020659 | 0 | 0 | 1 | 0.99754 | -0.017185 | 0.4 | 1 | 1.1 | 0.9
20 | 1 | 0 | 0 | 0 | 0 | 1 | 0.99826 | -0.01214 | 0.4 | 1 | 1.1 | 0.9
15 | 1 | 0.0025587 | 0.00064128 | 0 | 0 | 1 | 0.99237 | -0.053435 | 0.4 | 1 | 1.1 | 0.9
16 | 1 | 0.004611 | 0.0011556 | 0 | 0 | 1 | 0.99249 | -0.05258 | 0.4 | 1 | 1.1 | 0.9
21 | 1 | 0 | 0 | 0 | 0 | 1 | 0.9929 | -0.049741 | 0.4 | 1 | 1.1 | 0.9
24 | 1 | 0.0069575 | 0.0017437 | 0 | 0 | 1 | 0.99367 | -0.044293 | 0.4 | 1 | 1.1 | 0.9
19 | 1 | 0.0034792 | 0.00087197 | 0 | 0 | 1 | 0.99272 | -0.051027 | 0.4 | 1 | 1.1 | 0.9
17 | 1 | 0.0023091 | 0.00057871 | 0 | 0 | 1 | 0.99269 | -0.051182 | 0.4 | 1 | 1.1 | 0.9
18 | 1 | 0.001913 | 0.00047943 | 0 | 0 | 1 | 0.99268 | -0.051268 | 0.4 | 1 | 1.1 | 0.9
22 | 1 | 0.0074938 | 0.0018781 | 0 | 0 | 1 | 0.99897 | -0.0071842 | 0.4 | 1 | 1.1 | 0.9
27 | 1 | 0.0075988 | 0.0019044 | 0 | 0 | 1 | 0.99903 | -0.0067388 | 0.4 | 1 | 1.1 | 0.9
25 | 1 | 0.0034028 | 0.00085283 | 0 | 0 | 1 | 0.99438 | -0.039334 | 0.4 | 1 | 1.1 | 0.9
28 | 3 | 0.0032249 | 0.00080823 | 0 | 0 | 1 | 1 | 0 | 0.4 | 1 | 1.1 | 0.9
26 | 1 | 0.0030182 | 0.00075643 | 0 | 0 | 1 | 0.99508 | -0.034427 | 0.4 | 1 | 1.1 | 0.9
30 | 1 | 0.0020391 | 0.00051103 | 0 | 0 | 1 | 0.99538 | -0.032307 | 0.4 | 1 | 1.1 | 0.9
31 | 1 | 0.0024956 | 0.00062546 | 0 | 0 | 1 | 0.99569 | -0.030125 | 0.4 | 1 | 1.1 | 0.9
29 | 1 | 0.0037093 | 0.00092963 | 0 | 0 | 1 | 0.99977 | -0.0016085 | 0.4 | 1 | 1.1 | 0.9
35 | 1 | 0.0081226 | 0.0020357 | 0 | 0 | 1 | 0.9993 | -0.0048736 | 0.4 | 1 | 1.1 | 0.9
34 | 1 | 0.0049909 | 0.0012508 | 0 | 0 | 1 | 0.99766 | -0.01633 | 0.4 | 1 | 1.1 | 0.9
32 | 1 | 0 | 0 | 0 | 0 | 1 | 0.99636 | -0.025401 | 0.4 | 1 | 1.1 | 0.9
36 | 1 | 0.0030548 | 0.00076561 | 0 | 0 | 1 | 0.99613 | -0.027049 | 0.4 | 1 | 1.1 | 0.9
33 | 1 | 0.0091964 | 0.0023048 | 0 | 0 | 1 | 0.99757 | -0.016973 | 0.4 | 1 | 1.1 | 0.9
37 | 1 | 0 | 0 | 0 | 0 | 1 | 0.9957 | -0.030041 | 0.4 | 1 | 1.1 | 0.9
38 | 1 | 0.0053439 | 0.0013393 | 0 | 0 | 1 | 0.99538 | -0.03228 | 0.4 | 1 | 1.1 | 0.9
40 | 1 | 0.0044593 | 0.0011176 | 0 | 0 | 1 | 0.99509 | -0.034354 | 0.4 | 1 | 1.1 | 0.9
41 | 1 | 0.0068779 | 0.0017238 | 0 | 0 | 1 | 0.99498 | -0.035159 | 0.4 | 1 | 1.1 | 0.9
42 | 1 | 0.0041082 | 0.0010296 | 0 | 0 | 1 | 0.99496 | -0.035246 | 0.4 | 1 | 1.1 | 0.9

## generator_data
GEN_BUS | PG | QG | QMAX | QMIN | VG | MBASE | GEN_STATUS | PMAX | PMIN
28 | 0.16713 | 0.041991 | 10 | -10 | 1 | 100 | 1 | 10 | 0

## branch_data
F_BUS | T_BUS | BR_R | BR_X | BR_B | RATE_A | RATE_B | RATE_C | TAP | SHIFT | BR_STATUS | ANGMIN | ANGMAX | P_in | Q_in | P_out | Q_out
1 | 2 | 0.42797 | 0.1646 | 4.319e-10 | 0 | 0 | 0 | 0 | 0 | 1 | -90 | 90 | -0.0083505 | -0.0020928 | 0.0083508 | 0.0020929
2 | 4 | 2.0223 | 0.7778 | 2.0408e-09 | 0 | 0 | 0 | 0 | 0 | 1 | -90 | 90 | -0.013359 | -0.0033481 | 0.013363 | 0.0033494
4 | 5 | 3.8778 | 1.4915 | 3.9134e-09 | 0 | 0 | 0 | 0 | 0 | 1 | -90 | 90 | 0.0054201 | 0.0013581 | -0.0054188 | -0.001358
4 | 6 | 1.695 | 0.65194 | 1.7106e-09 | 0 | 0 | 0 | 0 | 0 | 1 | -90 | 90 | -0.018783 | -0.0047075 | 0.018789 | 0.0047098
5 | 12 | 1.0472 | 0.40278 | 1.0568e-09 | 0 | 0 | 0 | 0 | 0 | 1 | -90 | 90 | 0.0022941 | 0.00057487 | -0.0022941 | -0.00057495
6 | 13 | 1.6977 | 0.65297 | 1.7133e-09 | 0 | 0 | 0 | 0 | 0 | 1 | -90 | 90 | -0.025213 | -0.0063197 | 0.025225 | 0.006324
13 | 14 | 0.034583 | 0.013301 | 3.49e-11 | 0 | 0 | 0 | 0 | 0 | 1 | -90 | 90 | -0.028395 | -0.0071186 | 0.028395 | 0.0071187
14 | 15 | 1.1081 | 0.42618 | 1.1182e-09 | 0 | 0 | 0 | 0 | 0 | 1 | -90 | 90 | -0.030809 | -0.0077237 | 0.030821 | 0.007728
7 | 8 | 5.2666 | 2.0256 | 5.315e-09 | 0 | 0 | 0 | 0 | 0 | 1 | -90 | 90 | -0.026333 | -0.0065997 | 0.026372 | 0.0066142
8 | 10 | 3.4937 | 1.3437 | 3.5258e-09 | 0 | 0 | 0 | 0 | 0 | 1 | -90 | 90 | -0.026372 | -0.0066142 | 0.026398 | 0.0066239
10 | 23 | 3.5957 | 1.3829 | 3.6287e-09 | 0 | 0 | 0 | 0 | 0 | 1 | -90 | 90 | -0.026398 | -0.0066239 | 0.026425 | 0.0066339
23 | 20 | 1.8921 | 0.72774 | 1.9095e-09 | 0 | 0 | 0 | 0 | 0 | 1 | -90 | 90 | -0.034668 | -0.0086998 | 0.034693 | 0.008709
20 | 22 | 1.8613 | 0.71588 | 1.8784e-09 | 0 | 0 | 0 | 0 | 0 | 1 | -90 | 90 | -0.034693 | -0.008709 | 0.034716 | 0.008718
15 | 16 | 0.32884 | 0.12648 | 3.3185e-10 | 0 | 0 | 0 | 0 | 0 | 1 | -90 | 90 | -0.033379 | -0.0083692 | 0.033383 | 0.0083707
16 | 21 | 0.9601 | 0.36927 | 9.6891e-10 | 0 | 0 | 0 | 0 | 0 | 1 | -90 | 90 | -0.037994 | -0.0095263 | 0.038009 | 0.009532
21 | 24 | 1.533 | 0.58963 | 1.5471e-09 | 0 | 0 | 0 | 0 | 0 | 1 | -90 | 90 | -0.045712 | -0.011462 | 0.045747 | 0.011475
21 | 19 | 2.1441 | 0.82466 | 2.1638e-09 | 0 | 0 | 0 | 0 | 0 | 1 | -90 | 90 | 0.0077027 | 0.0019304 | -0.0077013 | -0.00193
24 | 25 | 1.2128 | 0.46646 | 1.2239e-09 | 0 | 0 | 0 | 0 | 0 | 1 | -90 | 90 | -0.052704 | -0.013219 | 0.05274 | 0.013233
19 | 17 | 0.47232 | 0.18166 | 4.7665e-10 | 0 | 0 | 0 | 0 | 0 | 1 | -90 | 90 | 0.0042221 | 0.0010581 | -0.004222 | -0.0010581
17 | 18 | 0.57575 | 0.22144 | 5.8104e-10 | 0 | 0 | 0 | 0 | 0 | 1 | -90 | 90 | 0.001913 | 0.00047938 | -0.001913 | -0.00047943
22 | 27 | 0.13759 | 0.052919 | 1.3885e-10 | 0 | 0 | 0 | 0 | 0 | 1 | -90 | 90 | -0.04221 | -0.010596 | 0.042213 | 0.010597
27 | 28 | 1.7651 | 0.67889 | 1.7813e-09 | 0 | 0 | 0 | 0 | 0 | 1 | -90 | 90 | -0.049812 | -0.012502 | 0.049858 | 0.012519
25 | 26 | 1.1287 | 0.4341 | 1.139e-09 | 0 | 0 | 0 | 0 | 0 | 1 | -90 | 90 | -0.056143 | -0.014086 | 0.056181 | 0.0141
28 | 29 | 0.18462 | 0.071007 | 3.7263e-10 | 0 | 0 | 0 | 0 | 0 | 1 | -90 | 90 | 0.11405 | 0.028664 | -0.11403 | -0.028654
26 | 30 | 0.4631 | 0.17811 | 4.6734e-10 | 0 | 0 | 0 | 0 | 0 | 1 | -90 | 90 | -0.0592 | -0.014857 | 0.059217 | 0.014864
30 | 31 | 0.46125 | 0.17741 | 4.6549e-10 | 0 | 0 | 0 | 0 | 0 | 1 | -90 | 90 | -0.061256 | -0.015375 | 0.061275 | 0.015382
31 | 32 | 0.96007 | 0.36926 | 9.6888e-10 | 0 | 0 | 0 | 0 | 0 | 1 | -90 | 90 | -0.06377 | -0.016007 | 0.063812 | 0.016023
29 | 35 | 0.38717 | 0.14891 | 7.8144e-10 | 0 | 0 | 0 | 0 | 0 | 1 | -90 | 90 | 0.11032 | 0.027724 | -0.11027 | -0.027705
35 | 34 | 1.4639 | 0.56306 | 1.4774e-09 | 0 | 0 | 0 | 0 | 0 | 1 | -90 | 90 | 0.10214 | 0.025669 | -0.10198 | -0.025607
34 | 33 | 0.086247 | 0.033172 | 8.7039e-11 | 0 | 0 | 0 | 0 | 0 | 1 | -90 | 90 | 0.09699 | 0.024356 | -0.096982 | -0.024353
32 | 36 | 0.89335 | 0.3436 | 9.0155e-10 | 0 | 0 | 0 | 0 | 0 | 1 | -90 | 90 | 0.02387 | 0.0059853 | -0.023865 | -0.0059833
32 | 33 | 1.2479 | 0.47997 | 1.2594e-09 | 0 | 0 | 0 | 0 | 0 | 1 | -90 | 90 | -0.087683 | -0.022008 | 0.087785 | 0.022048
36 | 37 | 1.8594 | 0.71514 | 1.8764e-09 | 0 | 0 | 0 | 0 | 0 | 1 | -90 | 90 | 0.02081 | 0.0052177 | -0.020801 | -0.0052145
37 | 38 | 1.3904 | 0.53476 | 1.4031e-09 | 0 | 0 | 0 | 0 | 0 | 1 | -90 | 90 | 0.020801 | 0.0052145 | -0.020795 | -0.0052122
38 | 40 | 1.7318 | 0.66607 | 1.7477e-09 | 0 | 0 | 0 | 0 | 0 | 1 | -90 | 90 | 0.015451 | 0.0038729 | -0.015447 | -0.0038714
40 | 41 | 0.94449 | 0.36326 | 9.5315e-10 | 0 | 0 | 0 | 0 | 0 | 1 | -90 | 90 | 0.010987 | 0.0027538 | -0.010986 | -0.0027534
41 | 42 | 0.27429 | 0.1055 | 2.7681e-10 | 0 | 0 | 0 | 0 | 0 | 1 | -90 | 90 | 0.0041083 | 0.0010296 | -0.0041082 | -0.0010296