## bus_data
BUS_I | BUS_TYPE | Pd | Qd | Gs | Bs | area | Vm | Va | baseKV | zone | Vmax | Vmin
1 | 1 | 0.014372 | 0.0036019 | 0 | 0 | 1 | 0.99944 | -0.0038992 | 0.4 | 1 | 1.1 | 0.9
2 | 1 | 0.0091938 | 0.0023042 | 0 | 0 | 1 | 0.99958 | -0.002914 | 0.4 | 1 | 1.1 | 0.9
4 | 3 | 0.015191 | 0.0038072 | 0 | 0 | 1 | 1 | 0 | 0.4 | 1 | 1.1 | 0.9
7 | 1 | 0.055686 | 0.013956 | 0 | 0 | 1 | 0.99931 | -0.0048275 | 0.4 | 1 | 1.1 | 0.9
5 | 1 | 0 | 0 | 0 | 0 | 1 | 0.99848 | -0.010633 | 0.4 | 1 | 1.1 | 0.9
8 | 1 | 0 | 0 | 0 | 0 | 1 | 0.9961 | -0.027239 | 0.4 | 1 | 1.1 | 0.9
9 | 1 | 0.016536 | 0.0041442 | 0 | 0 | 1 | 0.99528 | -0.033032 | 0.4 | 1 | 1.1 | 0.9
10 | 1 | 0 | 0 | 0 | 0 | 1 | 0.99242 | -0.053122 | 0.4 | 1 | 1.1 | 0.9
11 | 1 | 0 | 0 | 0 | 0 | 1 | 0.99194 | -0.056494 | 0.4 | 1 | 1.1 | 0.9
13 | 1 | 0.017592 | 0.0044089 | 0 | 0 | 1 | 0.99092 | -0.063673 | 0.4 | 1 | 1.1 | 0.9
14 | 1 | 0.0041932 | 0.0010509 | 0 | 0 | 1 | 0.9909 | -0.063824 | 0.4 | 1 | 1.1 | 0.9

## generator_data
GEN_BUS | PG | QG | QMAX | QMIN | VG | MBASE | GEN_STATUS | PMAX | PMIN
4 | 0.13308 | 0.033393 | 10 | -10 | 1 | 100 | 1 | 10 | 0

## branch_data
F_BUS | T_BUS | BR_R | BR_X | BR_B | RATE_A | RATE_B | RATE_C | TAP | SHIFT | BR_STATUS | ANGMIN | ANGMAX | P_in | Q_in | P_out | Q_out
1 | 2 | 0.89201 | 0.34308 | 9.002e-10 | 0 | 0 | 0 | 0 | 0 | 1 | -90 | 90 | -0.014372 | -0.0036019 | 0.014374 | 0.0036025
2 | 4 | 1.61 | 0.61921 | 1.6247e-09 | 0 | 0 | 0 | 0 | 0 | 1 | -90 | 90 | -0.023567 | -0.0059067 | 0.023577 | 0.0059102
4 | 7 | 0.66829 | 0.25703 | 6.7442e-10 | 0 | 0 | 0 | 0 | 0 | 1 | -90 | 90 | 0.094314 | 0.023675 | -0.09425 | -0.023651
7 | 5 | 1.9679 | 0.7569 | 1.986e-09 | 0 | 0 | 0 | 0 | 0 | 1 | -90 | 90 | 0.038564 | 0.009695 | -0.038533 | -0.0096832
5 | 8 | 5.6116 | 2.1583 | 5.6631e-09 | 0 | 0 | 0 | 0 | 0 | 1 | -90 | 90 | 0.038533 | 0.0096832 | -0.038444 | -0.0096496
8 | 9 | 1.9513 | 0.7505 | 1.9692e-09 | 0 | 0 | 0 | 0 | 0 | 1 | -90 | 90 | 0.038444 | 0.0096496 | -0.038413 | -0.0096379
9 | 10 | 11.8599 | 4.5615 | 1.1969e-08 | 0 | 0 | 0 | 0 | 0 | 1 | -90 | 90 | 0.021878 | 0.0054937 | -0.021817 | -0.0054714
10 | 11 | 1.9842 | 0.76315 | 2.0024e-09 | 0 | 0 | 0 | 0 | 0 | 1 | -90 | 90 | 0.021817 | 0.0054714 | -0.021807 | -0.0054677
11 | 13 | 4.2192 | 1.6228 | 4.2579e-09 | 0 | 0 | 0 | 0 | 0 | 1 | -90 | 90 | 0.021807 | 0.0054677 | -0.021785 | -0.0054598
13 | 14 | 0.46059 | 0.17715 | 4.6481e-10 | 0 | 0 | 0 | 0 | 0 | 1 | -90 | 90 | 0.0041933 | 0.0010509 | -0.0041932 | -0.0010509