## bus_data
BUS_I | BUS_TYPE | Pd | Qd | Gs | Bs | area | Vm | Va | baseKV | zone | Vmax | Vmin
1 | 1 | 0.0050783 | 0.0012727 | 0 | 0 | 1 | 0.98991 | -0.070743 | 0.4 | 1 | 1.1 | 0.9
2 | 1 | 0.008649 | 0.0021676 | 0 | 0 | 1 | 0.98945 | -0.073998 | 0.4 | 1 | 1.1 | 0.9
3 | 1 | 0 | 0 | 0 | 0 | 1 | 0.99109 | -0.062349 | 0.4 | 1 | 1.1 | 0.9
4 | 1 | 0.003629 | 0.00090953 | 0 | 0 | 1 | 0.99309 | -0.048296 | 0.4 | 1 | 1.1 | 0.9
5 | 1 | 0 | 0 | 0 | 0 | 1 | 0.98946 | -0.073912 | 0.4 | 1 | 1.1 | 0.9
21 | 1 | 0.0072178 | 0.001809 | 0 | 0 | 1 | 0.99401 | -0.041782 | 0.4 | 1 | 1.1 | 0.9
37 | 1 | 0.0048093 | 0.0012053 | 0 | 0 | 1 | 0.98919 | -0.075796 | 0.4 | 1 | 1.1 | 0.9
22 | 1 | 0.0047544 | 0.0011916 | 0 | 0 | 1 | 0.99508 | -0.034271 | 0.4 | 1 | 1.1 | 0.9
39 | 1 | 0 | 0 | 0 | 0 | 1 | 0.98874 | -0.078998 | 0.4 | 1 | 1.1 | 0.9
40 | 1 | 0.0042362 | 0.0010617 | 0 | 0 | 1 | 0.98837 | -0.081636 | 0.4 | 1 | 1.1 | 0.9
38 | 1 | 0 | 0 | 0 | 0 | 1 | 0.98876 | -0.078858 | 0.4 | 1 | 1.1 | 0.9
6 | 1 | 0.0038468 | 0.00096409 | 0 | 0 | 1 | 0.99893 | -0.0075087 | 0.4 | 1 | 1.1 | 0.9
7 | 1 | 0.0032747 | 0.00082071 | 0 | 0 | 1 | 0.99906 | -0.0065532 | 0.4 | 1 | 1.1 | 0.9
8 | 1 | 0.0085328 | 0.0021385 | 0 | 0 | 1 | 0.99925 | -0.0052612 | 0.4 | 1 | 1.1 | 0.9
9 | 1 | 0.0034812 | 0.00087248 | 0 | 0 | 1 | 0.99963 | -0.0025899 | 0.4 | 1 | 1.1 | 0.9
18 | 3 | 0.0025108 | 0.00062927 | 0 | 0 | 1 | 1 | 0 | 0.4 | 1 | 1.1 | 0.9
19 | 1 | 0.0036649 | 0.00091851 | 0 | 0 | 1 | 0.99853 | -0.010155 | 0.4 | 1 | 1.1 | 0.9
10 | 1 | 0.0031134 | 0.00078029 | 0 | 0 | 1 | 0.99476 | -0.036274 | 0.4 | 1 | 1.1 | 0.9
11 | 1 | 0.0047319 | 0.0011859 | 0 | 0 | 1 | 0.99497 | -0.034855 | 0.4 | 1 | 1.1 | 0.9
12 | 1 | 0 | 0 | 0 | 0 | 1 | 0.99026 | -0.06758 | 0.4 | 1 | 1.1 | 0.9
13 | 1 | 0.0041652 | 0.0010439 | 0 | 0 | 1 | 0.99557 | -0.030664 | 0.4 | 1 | 1.1 | 0.9
14 | 1 | 0.006392 | 0.001602 | 0 | 0 | 1 | 0.98264 | -0.12122 | 0.4 | 1 | 1.1 | 0.9
16 | 1 | 0.0031984 | 0.00080159 | 0 | 0 | 1 | 0.99628 | -0.025766 | 0.4 | 1 | 1.1 | 0.9
35 | 1 | 0.014209 | 0.0035611 | 0 | 0 | 1 | 0.98004 | -0.13969 | 0.4 | 1 | 1.1 | 0.9
17 | 1 | 0 | 0 | 0 | 0 | 1 | 0.99778 | -0.015386 | 0.4 | 1 | 1.1 | 0.9
34 | 1 | 0.0034909 | 0.00087491 | 0 | 0 | 1 | 0.97965 | -0.14241 | 0.4 | 1 | 1.1 | 0.9
36 | 1 | 0.0099326 | 0.0024894 | 0 | 0 | 1 | 0.97147 | -0.20103 | 0.4 | 1 | 1.1 | 0.9
33 | 1 | 0.0077286 | 0.001937 | 0 | 0 | 1 | 0.97261 | -0.19277 | 0.4 | 1 | 1.1 | 0.9
20 | 1 | 0.0062017 | 0.0015543 | 0 | 0 | 1 | 0.9973 | -0.018715 | 0.4 | 1 | 1.1 | 0.9
25 | 1 | 0 | 0 | 0 | 0 | 1 | 0.99692 | -0.02141 | 0.4 | 1 | 1.1 | 0.9
27 | 1 | 0.0029542 | 0.00074039 | 0 | 0 | 1 | 0.99683 | -0.022045 | 0.4 | 1 | 1.1 | 0.9
24 | 1 | 0.0022128 | 0.00055458 | 0 | 0 | 1 | 0.99599 | -0.027907 | 0.4 | 1 | 1.1 | 0.9
23 | 1 | 0.0035658 | 0.00089368 | 0 | 0 | 1 | 0.9951 | -0.034181 | 0.4 | 1 | 1.1 | 0.9
26 | 1 | 0.0029295 | 0.00073421 | 0 | 0 | 1 | 0.99676 | -0.022529 | 0.4 | 1 | 1.1 | 0.9
29 | 1 | 0 | 0 | 0 | 0 | 1 | 0.97549 | -0.17212 | 0.4 | 1 | 1.1 | 0.9
30 | 1 | 0.0038034 | 0.00095323 | 0 | 0 | 1 | 0.97764 | -0.15675 | 0.4 | 1 | 1.1 | 0.9
31 | 1 | 0.0017836 | 0.00044702 | 0 | 0 | 1 | 0.97816 | -0.15307 | 0.4 | 1 | 1.1 | 0.9
32 | 1 | 0.011768 | 0.0029493 | 0 | 0 | 1 | 0.97885 | -0.14814 | 0.4 | 1 | 1.1 | 0.9

## generator_data
GEN_BUS | PG | QG | QMAX | QMIN | VG | MBASE | GEN_STATUS | PMAX | PMIN
18 | 0.15767 | 0.03974 | 10 | -10 | 1 | 100 | 1 | 10 | 0

## branch_data
F_BUS | T_BUS | BR_R | BR_X | BR_B | RATE_A | RATE_B | RATE_C | TAP | SHIFT | BR_STATUS | ANGMIN | ANGMAX | P_in | Q_in | P_out | Q_out
1 | 2 | 4.8005 | 1.8463 | 4.8445e-09 | 0 | 0 | 0 | 0 | 0 | 1 | -90 | 90 | 0.0086529 | 0.0021687 | -0.008649 | -0.0021676
1 | 3 | 7.8111 | 3.0043 | 7.8828e-09 | 0 | 0 | 0 | 0 | 0 | 1 | -90 | 90 | -0.013731 | -0.0034414 | 0.013747 | 0.0034468
3 | 4 | 7.898 | 3.0377 | 7.9704e-09 | 0 | 0 | 0 | 0 | 0 | 1 | -90 | 90 | -0.022813 | -0.005718 | 0.022857 | 0.0057343
3 | 5 | 16.2905 | 6.2656 | 1.644e-08 | 0 | 0 | 0 | 0 | 0 | 1 | -90 | 90 | 0.0090658 | 0.0022712 | -0.0090513 | -0.0022673
4 | 21 | 3.1672 | 1.2181 | 3.1962e-09 | 0 | 0 | 0 | 0 | 0 | 1 | -90 | 90 | -0.026486 | -0.0066438 | 0.02651 | 0.0066527
5 | 37 | 2.6519 | 1.0199 | 2.6762e-09 | 0 | 0 | 0 | 0 | 0 | 1 | -90 | 90 | 0.0090513 | 0.0022673 | -0.009049 | -0.0022666
21 | 22 | 2.8745 | 1.1056 | 2.9009e-09 | 0 | 0 | 0 | 0 | 0 | 1 | -90 | 90 | -0.033728 | -0.0084617 | 0.033763 | 0.0084749
37 | 38 | 9.1873 | 3.5336 | 9.2716e-09 | 0 | 0 | 0 | 0 | 0 | 1 | -90 | 90 | 0.0042397 | 0.0010613 | -0.0042379 | -0.0010615
22 | 23 | 0.030288 | 0.011649 | 3.0566e-11 | 0 | 0 | 0 | 0 | 0 | 1 | -90 | 90 | -0.038518 | -0.0096665 | 0.038518 | 0.0096667
39 | 40 | 7.9222 | 3.047 | 7.9949e-09 | 0 | 0 | 0 | 0 | 0 | 1 | -90 | 90 | 0.0042378 | 0.0010615 | -0.0042362 | -0.0010617
39 | 38 | 0.42029 | 0.16165 | 4.2415e-10 | 0 | 0 | 0 | 0 | 0 | 1 | -90 | 90 | -0.0042378 | -0.0010615 | 0.0042379 | 0.0010615
6 | 7 | 3.2278 | 1.2415 | 3.2574e-09 | 0 | 0 | 0 | 0 | 0 | 1 | -90 | 90 | -0.0038468 | -0.00096409 | 0.0038473 | 0.00096396
7 | 8 | 2.3581 | 0.90697 | 2.3798e-09 | 0 | 0 | 0 | 0 | 0 | 1 | -90 | 90 | -0.007122 | -0.0017847 | 0.0071232 | 0.0017849
8 | 9 | 2.2196 | 0.85368 | 2.2399e-09 | 0 | 0 | 0 | 0 | 0 | 1 | -90 | 90 | -0.015656 | -0.0039234 | 0.015662 | 0.0039255
9 | 18 | 1.7617 | 0.67757 | 1.7778e-09 | 0 | 0 | 0 | 0 | 0 | 1 | -90 | 90 | -0.019143 | -0.0047979 | 0.01915 | 0.0048004
18 | 19 | 0.98322 | 0.37816 | 1.9845e-09 | 0 | 0 | 0 | 0 | 0 | 1 | -90 | 90 | 0.136 | 0.03431 | -0.13581 | -0.034236
19 | 17 | 0.51957 | 0.19984 | 1.0487e-09 | 0 | 0 | 0 | 0 | 0 | 1 | -90 | 90 | 0.13215 | 0.033317 | -0.13205 | -0.03328
10 | 11 | 0.29379 | 0.113 | 5.9297e-10 | 0 | 0 | 0 | 0 | 0 | 1 | -90 | 90 | -0.063237 | -0.015978 | 0.06325 | 0.015983
10 | 12 | 6.7904 | 2.6117 | 1.3705e-08 | 0 | 0 | 0 | 0 | 0 | 1 | -90 | 90 | 0.060124 | 0.015197 | -0.05986 | -0.015097
11 | 13 | 0.80688 | 0.31034 | 1.6286e-09 | 0 | 0 | 0 | 0 | 0 | 1 | -90 | 90 | -0.067982 | -0.017168 | 0.068022 | 0.017184
12 | 14 | 11.4953 | 4.4213 | 1.1601e-08 | 0 | 0 | 0 | 0 | 0 | 1 | -90 | 90 | 0.05986 | 0.015097 | -0.059413 | -0.014927
13 | 16 | 0.88925 | 0.34202 | 1.7948e-09 | 0 | 0 | 0 | 0 | 0 | 1 | -90 | 90 | -0.072187 | -0.018228 | 0.072237 | 0.018247
14 | 35 | 4.3928 | 1.6895 | 4.4331e-09 | 0 | 0 | 0 | 0 | 0 | 1 | -90 | 90 | 0.053021 | 0.013325 | -0.052885 | -0.013273
16 | 17 | 1.807 | 0.69501 | 3.6472e-09 | 0 | 0 | 0 | 0 | 0 | 1 | -90 | 90 | -0.075435 | -0.019048 | 0.075545 | 0.01909
35 | 34 | 0.88088 | 0.3388 | 8.8896e-10 | 0 | 0 | 0 | 0 | 0 | 1 | -90 | 90 | 0.038676 | 0.0097118 | -0.038661 | -0.0097063
17 | 20 | 0.76651 | 0.29481 | 7.7354e-10 | 0 | 0 | 0 | 0 | 0 | 1 | -90 | 90 | 0.056505 | 0.01419 | -0.056479 | -0.01418
34 | 32 | 2.0439 | 0.78613 | 2.0627e-09 | 0 | 0 | 0 | 0 | 0 | 1 | -90 | 90 | 0.03517 | 0.0088314 | -0.035142 | -0.0088208
36 | 33 | 10.2223 | 3.9316 | 1.0316e-08 | 0 | 0 | 0 | 0 | 0 | 1 | -90 | 90 | -0.0099324 | -0.0024894 | 0.0099438 | 0.0024928
33 | 29 | 14.4407 | 5.5541 | 1.4573e-08 | 0 | 0 | 0 | 0 | 0 | 1 | -90 | 90 | -0.017672 | -0.0044297 | 0.017723 | 0.0044478
20 | 25 | 0.69665 | 0.26794 | 7.0304e-10 | 0 | 0 | 0 | 0 | 0 | 1 | -90 | 90 | 0.050277 | 0.012626 | -0.050258 | -0.012619
25 | 27 | 1.3968 | 0.53724 | 1.4096e-09 | 0 | 0 | 0 | 0 | 0 | 1 | -90 | 90 | 0.0058844 | 0.0014745 | -0.0058839 | -0.0014745
25 | 24 | 1.9012 | 0.73124 | 1.9187e-09 | 0 | 0 | 0 | 0 | 0 | 1 | -90 | 90 | 0.044374 | 0.011144 | -0.044334 | -0.011129
27 | 26 | 2.1402 | 0.82314 | 2.1598e-09 | 0 | 0 | 0 | 0 | 0 | 1 | -90 | 90 | 0.0029297 | 0.00073407 | -0.0029295 | -0.00073421
24 | 23 | 1.9289 | 0.7419 | 1.9466e-09 | 0 | 0 | 0 | 0 | 0 | 1 | -90 | 90 | 0.042121 | 0.010574 | -0.042084 | -0.01056
29 | 30 | 10.8023 | 4.1547 | 1.0901e-08 | 0 | 0 | 0 | 0 | 0 | 1 | -90 | 90 | -0.017723 | -0.0044478 | 0.017761 | 0.0044613
30 | 31 | 2.1347 | 0.82104 | 2.1543e-09 | 0 | 0 | 0 | 0 | 0 | 1 | -90 | 90 | -0.021564 | -0.0054146 | 0.021575 | 0.0054186
31 | 32 | 2.6383 | 1.0147 | 2.6625e-09 | 0 | 0 | 0 | 0 | 0 | 1 | -90 | 90 | -0.023359 | -0.0058656 | 0.023375 | 0.0058715