## bus_data
BUS_I | BUS_TYPE | Pd | Qd | Gs | Bs | area | Vm | Va | baseKV | zone | Vmax | Vmin
1 | 1 | 0.02552 | 0.0063959 | 0 | 0 | 1 | 0.99498 | -0.03473 | 0.4 | 1 | 1.1 | 0.9
2 | 1 | 0 | 0 | 0 | 0 | 1 | 0.99523 | -0.032966 | 0.4 | 1 | 1.1 | 0.9
3 | 3 | 0.094308 | 0.023636 | 0 | 0 | 1 | 1 | 0 | 0.4 | 1 | 1.1 | 0.9
4 | 1 | 0.017113 | 0.004289 | 0 | 0 | 1 | 0.99045 | -0.066283 | 0.4 | 1 | 1.1 | 0.9
5 | 1 | 0.025129 | 0.0062978 | 0 | 0 | 1 | 0.98289 | -0.11943 | 0.4 | 1 | 1.1 | 0.9
6 | 1 | 0 | 0 | 0 | 0 | 1 | 0.98207 | -0.12524 | 0.4 | 1 | 1.1 | 0.9
7 | 1 | 0 | 0 | 0 | 0 | 1 | 0.97965 | -0.14239 | 0.4 | 1 | 1.1 | 0.9
8 | 1 | 0.0604 | 0.015138 | 0 | 0 | 1 | 0.9757 | -0.17062 | 0.4 | 1 | 1.1 | 0.9

## generator_data
GEN_BUS | PG | QG | QMAX | QMIN | VG | MBASE | GEN_STATUS | PMAX | PMIN
3 | 0.22464 | 0.056586 | 10 | -10 | 1 | 100 | 1 | 10 | 0

## branch_data
F_BUS | T_BUS | BR_R | BR_X | BR_B | RATE_A | RATE_B | RATE_C | TAP | SHIFT | BR_STATUS | ANGMIN | ANGMAX | P_in | Q_in | P_out | Q_out
1 | 2 | 0.89174 | 0.34298 | 8.9992e-10 | 0 | 0 | 0 | 0 | 0 | 1 | -90 | 90 | -0.02552 | -0.0063959 | 0.025526 | 0.0063982
2 | 3 | 3.334 | 1.2823 | 6.7291e-09 | 0 | 0 | 0 | 0 | 0 | 1 | -90 | 90 | -0.12972 | -0.032719 | 0.13033 | 0.03295
2 | 4 | 4.1672 | 1.6028 | 4.2054e-09 | 0 | 0 | 0 | 0 | 0 | 1 | -90 | 90 | 0.1042 | 0.026321 | -0.10371 | -0.026135
4 | 5 | 7.8785 | 3.0302 | 7.9508e-09 | 0 | 0 | 0 | 0 | 0 | 1 | -90 | 90 | 0.086599 | 0.021846 | -0.085959 | -0.0216
5 | 6 | 1.2098 | 0.46531 | 1.2209e-09 | 0 | 0 | 0 | 0 | 0 | 1 | -90 | 90 | 0.06083 | 0.015302 | -0.060781 | -0.015284
6 | 7 | 3.5587 | 1.3687 | 3.5914e-09 | 0 | 0 | 0 | 0 | 0 | 1 | -90 | 90 | 0.060781 | 0.015284 | -0.060636 | -0.015228
7 | 8 | 5.818 | 2.2377 | 5.8714e-09 | 0 | 0 | 0 | 0 | 0 | 1 | -90 | 90 | 0.060636 | 0.015228 | -0.060399 | -0.015138