## bus_data
BUS_I | BUS_TYPE | Pd | Qd | Gs | Bs | area | Vm | Va | baseKV | zone | Vmax | Vmin
1 | 1 | 0.0032189 | 0.00080673 | 0 | 0 | 1 | 0.97411 | -0.18181 | 0.4 | 1 | 1.1 | 0.9
2 | 1 | 0.014961 | 0.0037496 | 0 | 0 | 1 | 0.97433 | -0.18021 | 0.4 | 1 | 1.1 | 0.9
3 | 1 | 0.012316 | 0.0030866 | 0 | 0 | 1 | 0.97612 | -0.16736 | 0.4 | 1 | 1.1 | 0.9
4 | 1 | 0 | 0 | 0 | 0 | 1 | 0.97747 | -0.1577 | 0.4 | 1 | 1.1 | 0.9
5 | 1 | 0.0069045 | 0.0017304 | 0 | 0 | 1 | 0.97728 | -0.15907 | 0.4 | 1 | 1.1 | 0.9
6 | 1 | 0 | 0 | 0 | 0 | 1 | 0.99195 | -0.055615 | 0.4 | 1 | 1.1 | 0.9
9 | 1 | 0 | 0 | 0 | 0 | 1 | 0.98816 | -0.08244 | 0.4 | 1 | 1.1 | 0.9
7 | 3 | 0.013002 | 0.0032586 | 0 | 0 | 1 | 1 | 0 | 0.4 | 1 | 1.1 | 0.9
10 | 1 | 0.0079913 | 0.0020028 | 0 | 0 | 1 | 0.98568 | -0.10008 | 0.4 | 1 | 1.1 | 0.9
8 | 1 | 0.17205 | 0.043119 | 0 | 0 | 1 | 0.99506 | -0.034589 | 0.4 | 1 | 1.1 | 0.9

## generator_data
GEN_BUS | PG | QG | QMAX | QMIN | VG | MBASE | GEN_STATUS | PMAX | PMIN
7 | 0.23229 | 0.058452 | 10 | -10 | 1 | 100 | 1 | 10 | 0

## branch_data
F_BUS | T_BUS | BR_R | BR_X | BR_B | RATE_A | RATE_B | RATE_C | TAP | SHIFT | BR_STATUS | ANGMIN | ANGMAX | P_in | Q_in | P_out | Q_out
1 | 2 | 6.152 | 2.3662 | 6.2085e-09 | 0 | 0 | 0 | 0 | 0 | 1 | -90 | 90 | -0.0032188 | -0.00080674 | 0.0032196 | 0.00080642
2 | 3 | 8.7517 | 3.366 | 8.832e-09 | 0 | 0 | 0 | 0 | 0 | 1 | -90 | 90 | -0.01818 | -0.004556 | 0.018213 | 0.0045676
3 | 4 | 3.9354 | 1.5136 | 3.9715e-09 | 0 | 0 | 0 | 0 | 0 | 1 | -90 | 90 | -0.030528 | -0.0076542 | 0.030569 | 0.0076696
4 | 5 | 2.4699 | 0.94995 | 2.4925e-09 | 0 | 0 | 0 | 0 | 0 | 1 | -90 | 90 | 0.0069057 | 0.0017307 | -0.0069044 | -0.0017304
4 | 6 | 34.4483 | 13.2494 | 3.4764e-08 | 0 | 0 | 0 | 0 | 0 | 1 | -90 | 90 | -0.037475 | -0.0094002 | 0.038013 | 0.0096038
6 | 9 | 42.6671 | 16.4104 | 4.3059e-08 | 0 | 0 | 0 | 0 | 0 | 1 | -90 | 90 | 0.0080406 | 0.0020148 | -0.0080108 | -0.0020076
6 | 7 | 15.7967 | 6.0757 | 1.5942e-08 | 0 | 0 | 0 | 0 | 0 | 1 | -90 | 90 | -0.046054 | -0.011618 | 0.046416 | 0.011756
9 | 10 | 27.9728 | 10.7588 | 2.8229e-08 | 0 | 0 | 0 | 0 | 0 | 1 | -90 | 90 | 0.0080108 | 0.0020076 | -0.0079912 | -0.0020028
7 | 8 | 2.6057 | 1.0022 | 5.2593e-09 | 0 | 0 | 0 | 0 | 0 | 1 | -90 | 90 | 0.17288 | 0.043437 | -0.17205 | -0.043119