## bus_data
BUS_I | BUS_TYPE | Pd | Qd | Gs | Bs | area | Vm | Va | baseKV | zone | Vmax | Vmin
1 | 1 | 0.049285 | 0.012352 | 0 | 0 | 1 | 0.99171 | -0.057571 | 0.4 | 1 | 1.1 | 0.9
2 | 1 | 0 | 0 | 0 | 0 | 1 | 0.98914 | -0.075565 | 0.4 | 1 | 1.1 | 0.9
3 | 1 | 0 | 0 | 0 | 0 | 1 | 0.99566 | -0.030027 | 0.4 | 1 | 1.1 | 0.9
4 | 1 | 0.037098 | 0.0092976 | 0 | 0 | 1 | 0.98786 | -0.084526 | 0.4 | 1 | 1.1 | 0.9
6 | 1 | 0 | 0 | 0 | 0 | 1 | 0.99734 | -0.018367 | 0.4 | 1 | 1.1 | 0.9
5 | 1 | 0 | 0 | 0 | 0 | 1 | 0.98209 | -0.12501 | 0.4 | 1 | 1.1 | 0.9
7 | 1 | 0 | 0 | 0 | 0 | 1 | 0.97862 | -0.14955 | 0.4 | 1 | 1.1 | 0.9
8 | 1 | 0.020503 | 0.0051384 | 0 | 0 | 1 | 0.9993 | -0.0048411 | 0.4 | 1 | 1.1 | 0.9
13 | 1 | 0.048614 | 0.012184 | 0 | 0 | 1 | 0.97181 | -0.19832 | 0.4 | 1 | 1.1 | 0.9
9 | 3 | 0.025743 | 0.0064518 | 0 | 0 | 1 | 1 | 0 | 0.4 | 1 | 1.1 | 0.9
10 | 1 | 0.031006 | 0.0077709 | 0 | 0 | 1 | 0.99924 | -0.0052925 | 0.4 | 1 | 1.1 | 0.9
12 | 1 | 0.011376 | 0.0028511 | 0 | 0 | 1 | 0.99911 | -0.0062546 | 0.4 | 1 | 1.1 | 0.9

## generator_data
GEN_BUS | PG | QG | QMAX | QMIN | VG | MBASE | GEN_STATUS | PMAX | PMIN
9 | 0.22588 | 0.056906 | 10 | -10 | 1 | 100 | 1 | 10 | 0

## branch_data
F_BUS | T_BUS | BR_R | BR_X | BR_B | RATE_A | RATE_B | RATE_C | TAP | SHIFT | BR_STATUS | ANGMIN | ANGMAX | P_in | Q_in | P_out | Q_out
1 | 2 | 2.6813 | 1.0313 | 5.4118e-09 | 0 | 0 | 0 | 0 | 0 | 1 | -90 | 90 | 0.086818 | 0.021901 | -0.086599 | -0.021818
1 | 3 | 2.6234 | 1.009 | 5.295e-09 | 0 | 0 | 0 | 0 | 0 | 1 | -90 | 90 | -0.1361 | -0.034253 | 0.13663 | 0.034455
2 | 4 | 1.3301 | 0.51157 | 2.6846e-09 | 0 | 0 | 0 | 0 | 0 | 1 | -90 | 90 | 0.086599 | 0.021818 | -0.086491 | -0.021776
3 | 6 | 1.1168 | 0.42955 | 2.2542e-09 | 0 | 0 | 0 | 0 | 0 | 1 | -90 | 90 | -0.13663 | -0.034455 | 0.13685 | 0.034541
4 | 5 | 10.5184 | 4.0455 | 2.123e-08 | 0 | 0 | 0 | 0 | 0 | 1 | -90 | 90 | 0.049393 | 0.012479 | -0.049113 | -0.012373
6 | 8 | 1.3003 | 0.5001 | 2.6244e-09 | 0 | 0 | 0 | 0 | 0 | 1 | -90 | 90 | -0.13685 | -0.034541 | 0.13711 | 0.034641
5 | 7 | 6.3185 | 2.4302 | 1.2753e-08 | 0 | 0 | 0 | 0 | 0 | 1 | -90 | 90 | 0.049113 | 0.012373 | -0.048945 | -0.01231
7 | 13 | 12.4244 | 4.7786 | 1.2538e-08 | 0 | 0 | 0 | 0 | 0 | 1 | -90 | 90 | 0.048945 | 0.01231 | -0.048614 | -0.012184
8 | 9 | 0.40511 | 0.15581 | 8.1765e-10 | 0 | 0 | 0 | 0 | 0 | 1 | -90 | 90 | -0.15761 | -0.039779 | 0.15772 | 0.03982
9 | 10 | 1.6253 | 0.62512 | 1.6402e-09 | 0 | 0 | 0 | 0 | 0 | 1 | -90 | 90 | 0.042415 | 0.010634 | -0.042384 | -0.010623
10 | 12 | 1.0997 | 0.42295 | 1.1098e-09 | 0 | 0 | 0 | 0 | 0 | 1 | -90 | 90 | 0.011378 | 0.0028516 | -0.011376 | -0.0028511