## bus_data
BUS_I | BUS_TYPE | Pd | Qd | Gs | Bs | area | Vm | Va | baseKV | zone | Vmax | Vmin
1 | 1 | 0.046417 | 0.011633 | 0 | 0 | 1 | 0.99534 | -0.032672 | 0.4 | 1 | 1.1 | 0.9
2 | 1 | 0 | 0 | 0 | 0 | 1 | 0.99642 | -0.025079 | 0.4 | 1 | 1.1 | 0.9
4 | 1 | 0.017411 | 0.0043636 | 0 | 0 | 1 | 0.99832 | -0.011704 | 0.4 | 1 | 1.1 | 0.9
7 | 3 | 0.019615 | 0.0049159 | 0 | 0 | 1 | 1 | 0 | 0.4 | 1 | 1.1 | 0.9
6 | 1 | 0.031022 | 0.0077749 | 0 | 0 | 1 | 0.99657 | -0.023926 | 0.4 | 1 | 1.1 | 0.9
11 | 1 | 0.012967 | 0.0032498 | 0 | 0 | 1 | 0.98875 | -0.078893 | 0.4 | 1 | 1.1 | 0.9
10 | 1 | 0.01688 | 0.0042305 | 0 | 0 | 1 | 0.9891 | -0.076387 | 0.4 | 1 | 1.1 | 0.9
8 | 1 | 0 | 0 | 0 | 0 | 1 | 0.99439 | -0.039164 | 0.4 | 1 | 1.1 | 0.9
9 | 1 | 0.035785 | 0.0089685 | 0 | 0 | 1 | 0.98993 | -0.070558 | 0.4 | 1 | 1.1 | 0.9

## generator_data
GEN_BUS | PG | QG | QMAX | QMIN | VG | MBASE | GEN_STATUS | PMAX | PMIN
7 | 0.18112 | 0.045526 | 10 | -10 | 1 | 100 | 1 | 10 | 0

## branch_data
F_BUS | T_BUS | BR_R | BR_X | BR_B | RATE_A | RATE_B | RATE_C | TAP | SHIFT | BR_STATUS | ANGMIN | ANGMAX | P_in | Q_in | P_out | Q_out
1 | 2 | 2.1131 | 0.81273 | 2.1325e-09 | 0 | 0 | 0 | 0 | 0 | 1 | -90 | 90 | -0.046417 | -0.011633 | 0.046466 | 0.011652
2 | 4 | 3.7333 | 1.4359 | 3.7676e-09 | 0 | 0 | 0 | 0 | 0 | 1 | -90 | 90 | -0.046466 | -0.011652 | 0.046552 | 0.011685
4 | 7 | 2.3844 | 0.91706 | 2.4062e-09 | 0 | 0 | 0 | 0 | 0 | 1 | -90 | 90 | -0.063963 | -0.016048 | 0.064067 | 0.016088
7 | 6 | 3.213 | 1.2358 | 3.2425e-09 | 0 | 0 | 0 | 0 | 0 | 1 | -90 | 90 | 0.097433 | 0.024522 | -0.097109 | -0.024397
6 | 8 | 2.9965 | 1.1525 | 3.024e-09 | 0 | 0 | 0 | 0 | 0 | 1 | -90 | 90 | 0.066087 | 0.016623 | -0.065947 | -0.016569
11 | 10 | 2.4613 | 0.94664 | 2.4838e-09 | 0 | 0 | 0 | 0 | 0 | 1 | -90 | 90 | -0.012967 | -0.0032498 | 0.012971 | 0.0032512
10 | 9 | 2.4908 | 0.95799 | 2.5136e-09 | 0 | 0 | 0 | 0 | 0 | 1 | -90 | 90 | -0.029851 | -0.0074818 | 0.029875 | 0.0074908
8 | 9 | 6.1327 | 2.3587 | 6.189e-09 | 0 | 0 | 0 | 0 | 0 | 1 | -90 | 90 | 0.065947 | 0.016569 | -0.06566 | -0.016459