## bus_data
BUS_I | BUS_TYPE | Pd | Qd | Gs | Bs | area | Vm | Va | baseKV | zone | Vmax | Vmin
1 | 1 | 0.041217 | 0.01033 | 0 | 0 | 1 | 0.98957 | -0.073034 | 0.4 | 1 | 1.1 | 0.9
2 | 1 | 0.014076 | 0.0035278 | 0 | 0 | 1 | 0.98889 | -0.077899 | 0.4 | 1 | 1.1 | 0.9
3 | 1 | 0 | 0 | 0 | 0 | 1 | 0.99091 | -0.063584 | 0.4 | 1 | 1.1 | 0.9
5 | 1 | 0.0053921 | 0.0013514 | 0 | 0 | 1 | 0.99393 | -0.042377 | 0.4 | 1 | 1.1 | 0.9
7 | 1 | 0 | 0 | 0 | 0 | 1 | 0.99597 | -0.028038 | 0.4 | 1 | 1.1 | 0.9
8 | 1 | 0.011715 | 0.0029362 | 0 | 0 | 1 | 0.99745 | -0.017717 | 0.4 | 1 | 1.1 | 0.9
10 | 1 | 0 | 0 | 0 | 0 | 1 | 0.99743 | -0.017978 | 0.4 | 1 | 1.1 | 0.9
12 | 1 | 0 | 0 | 0 | 0 | 1 | 0.99785 | -0.015038 | 0.4 | 1 | 1.1 | 0.9
11 | 1 | 0.019788 | 0.0049592 | 0 | 0 | 1 | 0.99722 | -0.019442 | 0.4 | 1 | 1.1 | 0.9
13 | 3 | 0.011304 | 0.0028331 | 0 | 0 | 1 | 1 | 0 | 0.4 | 1 | 1.1 | 0.9
14 | 1 | 0.010375 | 0.0026003 | 0 | 0 | 1 | 0.99922 | -0.005454 | 0.4 | 1 | 1.1 | 0.9
17 | 1 | 0.011994 | 0.003006 | 0 | 0 | 1 | 0.99711 | -0.02022 | 0.4 | 1 | 1.1 | 0.9
18 | 1 | 0.0074905 | 0.0018773 | 0 | 0 | 1 | 0.99715 | -0.019938 | 0.4 | 1 | 1.1 | 0.9
16 | 1 | 0.0067587 | 0.0016939 | 0 | 0 | 1 | 0.99824 | -0.012341 | 0.4 | 1 | 1.1 | 0.9
15 | 1 | 0.010421 | 0.0026118 | 0 | 0 | 1 | 0.99912 | -0.0061807 | 0.4 | 1 | 1.1 | 0.9

## generator_data
GEN_BUS | PG | QG | QMAX | QMIN | VG | MBASE | GEN_STATUS | PMAX | PMIN
13 | 0.1513 | 0.03802 | 10 | -10 | 1 | 100 | 1 | 10 | 0

## branch_data
F_BUS | T_BUS | BR_R | BR_X | BR_B | RATE_A | RATE_B | RATE_C | TAP | SHIFT | BR_STATUS | ANGMIN | ANGMAX | P_in | Q_in | P_out | Q_out
1 | 2 | 4.4055 | 1.6944 | 4.4459e-09 | 0 | 0 | 0 | 0 | 0 | 1 | -90 | 90 | 0.014085 | 0.003531 | -0.014076 | -0.0035278
1 | 3 | 2.1826 | 0.83946 | 2.2026e-09 | 0 | 0 | 0 | 0 | 0 | 1 | -90 | 90 | -0.055303 | -0.013861 | 0.055375 | 0.013889
3 | 5 | 4.9199 | 1.8923 | 4.9651e-09 | 0 | 0 | 0 | 0 | 0 | 1 | -90 | 90 | -0.055375 | -0.013889 | 0.055538 | 0.013951
5 | 7 | 3.0461 | 1.1716 | 3.0741e-09 | 0 | 0 | 0 | 0 | 0 | 1 | -90 | 90 | -0.06093 | -0.015302 | 0.061052 | 0.015349
7 | 8 | 2.2005 | 0.84634 | 2.2207e-09 | 0 | 0 | 0 | 0 | 0 | 1 | -90 | 90 | -0.061052 | -0.015349 | 0.06114 | 0.015382
8 | 13 | 3.1787 | 1.2226 | 3.2079e-09 | 0 | 0 | 0 | 0 | 0 | 1 | -90 | 90 | -0.072855 | -0.018319 | 0.073036 | 0.018388
10 | 12 | 1.926 | 0.74075 | 1.9436e-09 | 0 | 0 | 0 | 0 | 0 | 1 | -90 | 90 | -0.019792 | -0.0049607 | 0.0198 | 0.0049636
10 | 11 | 0.95875 | 0.36875 | 9.6755e-10 | 0 | 0 | 0 | 0 | 0 | 1 | -90 | 90 | 0.019792 | 0.0049607 | -0.019788 | -0.0049592
12 | 16 | 0.89085 | 0.34263 | 8.9902e-10 | 0 | 0 | 0 | 0 | 0 | 1 | -90 | 90 | -0.039298 | -0.0098518 | 0.039312 | 0.0098573
12 | 18 | 3.2591 | 1.2535 | 3.289e-09 | 0 | 0 | 0 | 0 | 0 | 1 | -90 | 90 | 0.019498 | 0.0048882 | -0.019485 | -0.0048834
13 | 14 | 1.0621 | 0.40851 | 1.0719e-09 | 0 | 0 | 0 | 0 | 0 | 1 | -90 | 90 | 0.066963 | 0.0168 | -0.066913 | -0.01678
14 | 15 | 0.16739 | 0.06438 | 1.6892e-10 | 0 | 0 | 0 | 0 | 0 | 1 | -90 | 90 | 0.056537 | 0.01418 | -0.056532 | -0.014178
17 | 18 | 0.30445 | 0.11709 | 3.0724e-10 | 0 | 0 | 0 | 0 | 0 | 1 | -90 | 90 | -0.011994 | -0.003006 | 0.011994 | 0.0030061
16 | 15 | 1.7384 | 0.66862 | 1.7544e-09 | 0 | 0 | 0 | 0 | 0 | 1 | -90 | 90 | -0.046071 | -0.011551 | 0.046111 | 0.011566