## bus_data
BUS_I | BUS_TYPE | Pd | Qd | Gs | Bs | area | Vm | Va | baseKV | zone | Vmax | Vmin
1 | 1 | 0.041614 | 0.010429 | 0 | 0 | 1 | 0.99814 | -0.01295 | 0.4 | 1 | 1.1 | 0.9
2 | 3 | 0.033668 | 0.0084379 | 0 | 0 | 1 | 1 | 0 | 0.4 | 1 | 1.1 | 0.9
3 | 1 | 0 | 0 | 0 | 0 | 1 | 0.99675 | -0.022633 | 0.4 | 1 | 1.1 | 0.9
4 | 1 | 0.021586 | 0.00541 | 0 | 0 | 1 | 0.99903 | -0.0067967 | 0.4 | 1 | 1.1 | 0.9
5 | 1 | 0.0077701 | 0.0019474 | 0 | 0 | 1 | 0.99633 | -0.025569 | 0.4 | 1 | 1.1 | 0.9
6 | 1 | 0 | 0 | 0 | 0 | 1 | 0.99337 | -0.046285 | 0.4 | 1 | 1.1 | 0.9
10 | 1 | 0 | 0 | 0 | 0 | 1 | 0.99807 | -0.013521 | 0.4 | 1 | 1.1 | 0.9
14 | 1 | 0.040269 | 0.010092 | 0 | 0 | 1 | 0.98948 | -0.073685 | 0.4 | 1 | 1.1 | 0.9
11 | 1 | 0.006424 | 0.00161 | 0 | 0 | 1 | 0.998 | -0.013953 | 0.4 | 1 | 1.1 | 0.9
12 | 1 | 0.018977 | 0.004756 | 0 | 0 | 1 | 0.99588 | -0.028856 | 0.4 | 1 | 1.1 | 0.9
13 | 1 | 0.027014 | 0.0067703 | 0 | 0 | 1 | 0.98907 | -0.076587 | 0.4 | 1 | 1.1 | 0.9
15 | 1 | 0.028862 | 0.0072334 | 0 | 0 | 1 | 0.99582 | -0.029308 | 0.4 | 1 | 1.1 | 0.9

## generator_data
GEN_BUS | PG | QG | QMAX | QMIN | VG | MBASE | GEN_STATUS | PMAX | PMIN
2 | 0.22722 | 0.057081 | 10 | -10 | 1 | 100 | 1 | 10 | 0

## branch_data
F_BUS | T_BUS | BR_R | BR_X | BR_B | RATE_A | RATE_B | RATE_C | TAP | SHIFT | BR_STATUS | ANGMIN | ANGMAX | P_in | Q_in | P_out | Q_out
1 | 2 | 1.443 | 0.55499 | 2.9124e-09 | 0 | 0 | 0 | 0 | 0 | 1 | -90 | 90 | -0.11726 | -0.029467 | 0.11747 | 0.029548
1 | 3 | 1.6717 | 0.64297 | 1.6871e-09 | 0 | 0 | 0 | 0 | 0 | 1 | -90 | 90 | 0.075648 | 0.019037 | -0.075546 | -0.018998
2 | 4 | 1.166 | 0.44846 | 1.1767e-09 | 0 | 0 | 0 | 0 | 0 | 1 | -90 | 90 | 0.076075 | 0.019096 | -0.076003 | -0.019068
3 | 5 | 4.8859 | 1.8792 | 4.9307e-09 | 0 | 0 | 0 | 0 | 0 | 1 | -90 | 90 | 0.0077732 | 0.0019481 | -0.0077701 | -0.0019474
3 | 6 | 4.5332 | 1.7435 | 4.5748e-09 | 0 | 0 | 0 | 0 | 0 | 1 | -90 | 90 | 0.067773 | 0.01705 | -0.06755 | -0.016965
4 | 10 | 1.6093 | 0.61898 | 1.6241e-09 | 0 | 0 | 0 | 0 | 0 | 1 | -90 | 90 | 0.054417 | 0.013658 | -0.054366 | -0.013639
6 | 14 | 5.2138 | 2.0053 | 5.2616e-09 | 0 | 0 | 0 | 0 | 0 | 1 | -90 | 90 | 0.06755 | 0.016965 | -0.067294 | -0.016867
10 | 11 | 0.87238 | 0.33553 | 8.8039e-10 | 0 | 0 | 0 | 0 | 0 | 1 | -90 | 90 | 0.0064244 | 0.0016101 | -0.006424 | -0.00161
10 | 12 | 4.15 | 1.5962 | 4.1881e-09 | 0 | 0 | 0 | 0 | 0 | 1 | -90 | 90 | 0.047942 | 0.012029 | -0.04784 | -0.01199
14 | 13 | 1.3693 | 0.52666 | 1.3819e-09 | 0 | 0 | 0 | 0 | 0 | 1 | -90 | 90 | 0.027025 | 0.0067744 | -0.027014 | -0.0067703
12 | 15 | 0.2025 | 0.077885 | 2.0436e-10 | 0 | 0 | 0 | 0 | 0 | 1 | -90 | 90 | 0.028863 | 0.0072341 | -0.028862 | -0.0072334