## bus_data
BUS_I | BUS_TYPE | Pd | Qd | Gs | Bs | area | Vm | Va | baseKV | zone | Vmax | Vmin
1 | 1 | 0.0076907 | 0.0019275 | 0 | 0 | 1 | 0.99653 | -0.024242 | 0.4 | 1 | 1.1 | 0.9
2 | 1 | 0.0049946 | 0.0012518 | 0 | 0 | 1 | 0.99616 | -0.026825 | 0.4 | 1 | 1.1 | 0.9
3 | 1 | 0 | 0 | 0 | 0 | 1 | 0.99702 | -0.020812 | 0.4 | 1 | 1.1 | 0.9
4 | 1 | 0 | 0 | 0 | 0 | 1 | 0.996 | -0.027927 | 0.4 | 1 | 1.1 | 0.9
5 | 1 | 0.0057912 | 0.0014514 | 0 | 0 | 1 | 0.99814 | -0.012971 | 0.4 | 1 | 1.1 | 0.9
6 | 1 | 0.0057091 | 0.0014308 | 0 | 0 | 1 | 0.99425 | -0.040201 | 0.4 | 1 | 1.1 | 0.9
7 | 1 | 0.010503 | 0.0026323 | 0 | 0 | 1 | 0.9969 | -0.021614 | 0.4 | 1 | 1.1 | 0.9
8 | 1 | 0.0041751 | 0.0010464 | 0 | 0 | 1 | 0.99591 | -0.028565 | 0.4 | 1 | 1.1 | 0.9
9 | 1 | 0.0020059 | 0.00050271 | 0 | 0 | 1 | 0.99572 | -0.029914 | 0.4 | 1 | 1.1 | 0.9
10 | 1 | 0.011746 | 0.0029438 | 0 | 0 | 1 | 0.99892 | -0.0075156 | 0.4 | 1 | 1.1 | 0.9
11 | 1 | 0 | 0 | 0 | 0 | 1 | 0.99325 | -0.047225 | 0.4 | 1 | 1.1 | 0.9
17 | 1 | 0.0063517 | 0.0015919 | 0 | 0 | 1 | 0.99554 | -0.031202 | 0.4 | 1 | 1.1 | 0.9
13 | 3 | 0.020055 | 0.0050263 | 0 | 0 | 1 | 1 | 0 | 0.4 | 1 | 1.1 | 0.9
23 | 1 | 0.0156 | 0.0039097 | 0 | 0 | 1 | 0.99164 | -0.058554 | 0.4 | 1 | 1.1 | 0.9
18 | 1 | 0.001281 | 0.00032104 | 0 | 0 | 1 | 0.99552 | -0.031342 | 0.4 | 1 | 1.1 | 0.9
14 | 1 | 0.01872 | 0.0046917 | 0 | 0 | 1 | 0.99956 | -0.0030663 | 0.4 | 1 | 1.1 | 0.9
22 | 1 | 0.054635 | 0.013693 | 0 | 0 | 1 | 0.99111 | -0.062302 | 0.4 | 1 | 1.1 | 0.9
15 | 1 | 0.025648 | 0.006428 | 0 | 0 | 1 | 0.99926 | -0.0051611 | 0.4 | 1 | 1.1 | 0.9
19 | 1 | 0.0031611 | 0.00079223 | 0 | 0 | 1 | 0.99548 | -0.031586 | 0.4 | 1 | 1.1 | 0.9
21 | 1 | 0.027939 | 0.0070021 | 0 | 0 | 1 | 0.99057 | -0.066092 | 0.4 | 1 | 1.1 | 0.9

## generator_data
GEN_BUS | PG | QG | QMAX | QMIN | VG | MBASE | GEN_STATUS | PMAX | PMIN
13 | 0.2271 | 0.057059 | 10 | -10 | 1 | 100 | 1 | 10 | 0

## branch_data
F_BUS | T_BUS | BR_R | BR_X | BR_B | RATE_A | RATE_B | RATE_C | TAP | SHIFT | BR_STATUS | ANGMIN | ANGMAX | P_in | Q_in | P_out | Q_out
1 | 2 | 1.5201 | 0.58466 | 1.5341e-09 | 0 | 0 | 0 | 0 | 0 | 1 | -90 | 90 | 0.021986 | 0.0055114 | -0.021978 | -0.0055085
1 | 3 | 1.4961 | 0.57544 | 1.5099e-09 | 0 | 0 | 0 | 0 | 0 | 1 | -90 | 90 | -0.029676 | -0.0074389 | 0.02969 | 0.0074441
2 | 4 | 0.83858 | 0.32253 | 8.4628e-10 | 0 | 0 | 0 | 0 | 0 | 1 | -90 | 90 | 0.016983 | 0.0042568 | -0.016981 | -0.0042559
3 | 5 | 0.70556 | 0.27137 | 1.4241e-09 | 0 | 0 | 0 | 0 | 0 | 1 | -90 | 90 | -0.14467 | -0.036338 | 0.14482 | 0.036399
3 | 6 | 2.4098 | 0.92686 | 2.432e-09 | 0 | 0 | 0 | 0 | 0 | 1 | -90 | 90 | 0.10447 | 0.026261 | -0.10419 | -0.026153
3 | 7 | 0.9893 | 0.3805 | 9.9838e-10 | 0 | 0 | 0 | 0 | 0 | 1 | -90 | 90 | 0.010504 | 0.0026327 | -0.010503 | -0.0026323
4 | 8 | 1.9747 | 0.7595 | 1.9928e-09 | 0 | 0 | 0 | 0 | 0 | 1 | -90 | 90 | 0.0041754 | 0.0010463 | -0.0041751 | -0.0010464
4 | 9 | 2.0056 | 0.77139 | 2.024e-09 | 0 | 0 | 0 | 0 | 0 | 1 | -90 | 90 | 0.012805 | 0.0032095 | -0.012802 | -0.0032084
5 | 10 | 0.47277 | 0.18183 | 9.5422e-10 | 0 | 0 | 0 | 0 | 0 | 1 | -90 | 90 | -0.15062 | -0.03785 | 0.15073 | 0.037894
6 | 11 | 0.92039 | 0.354 | 9.2884e-10 | 0 | 0 | 0 | 0 | 0 | 1 | -90 | 90 | 0.098481 | 0.024723 | -0.098385 | -0.024686
9 | 17 | 1.5402 | 0.5924 | 1.5544e-09 | 0 | 0 | 0 | 0 | 0 | 1 | -90 | 90 | 0.010796 | 0.0027057 | -0.010794 | -0.0027051
10 | 13 | 0.60514 | 0.23274 | 1.2214e-09 | 0 | 0 | 0 | 0 | 0 | 1 | -90 | 90 | -0.16248 | -0.040838 | 0.16265 | 0.040903
11 | 23 | 1.4803 | 0.56936 | 1.4939e-09 | 0 | 0 | 0 | 0 | 0 | 1 | -90 | 90 | 0.098385 | 0.024686 | -0.098231 | -0.024626
17 | 18 | 0.40689 | 0.1565 | 4.1063e-10 | 0 | 0 | 0 | 0 | 0 | 1 | -90 | 90 | 0.0044422 | 0.0011132 | -0.0044421 | -0.0011132
13 | 14 | 0.89979 | 0.34607 | 9.0805e-10 | 0 | 0 | 0 | 0 | 0 | 1 | -90 | 90 | 0.044394 | 0.01113 | -0.044376 | -0.011122
23 | 22 | 0.58107 | 0.22349 | 5.864e-10 | 0 | 0 | 0 | 0 | 0 | 1 | -90 | 90 | 0.082631 | 0.020717 | -0.082588 | -0.0207
18 | 19 | 0.99701 | 0.38346 | 1.0062e-09 | 0 | 0 | 0 | 0 | 0 | 1 | -90 | 90 | 0.0031612 | 0.00079218 | -0.0031611 | -0.00079223
14 | 15 | 1.0626 | 0.40869 | 1.0724e-09 | 0 | 0 | 0 | 0 | 0 | 1 | -90 | 90 | 0.025655 | 0.0064308 | -0.025648 | -0.006428
22 | 21 | 1.7351 | 0.66733 | 1.751e-09 | 0 | 0 | 0 | 0 | 0 | 1 | -90 | 90 | 0.027953 | 0.0070076 | -0.027939 | -0.0070021