## bus_data
BUS_I | BUS_TYPE | Pd | Qd | Gs | Bs | area | Vm | Va | baseKV | zone | Vmax | Vmin
1 | 1 | 0.002325 | 0.00058271 | 0 | 0 | 1 | 0.98916 | -0.076114 | 0.4 | 1 | 1.1 | 0.9
2 | 1 | 0 | 0 | 0 | 0 | 1 | 0.98894 | -0.077647 | 0.4 | 1 | 1.1 | 0.9
3 | 1 | 0 | 0 | 0 | 0 | 1 | 0.98931 | -0.075053 | 0.4 | 1 | 1.1 | 0.9
4 | 1 | 0 | 0 | 0 | 0 | 1 | 0.98886 | -0.078241 | 0.4 | 1 | 1.1 | 0.9
5 | 1 | 0 | 0 | 0 | 0 | 1 | 0.98873 | -0.079164 | 0.4 | 1 | 1.1 | 0.9
6 | 1 | 0 | 0 | 0 | 0 | 1 | 0.99132 | -0.060841 | 0.4 | 1 | 1.1 | 0.9
7 | 1 | 0.0034867 | 0.00087385 | 0 | 0 | 1 | 0.98904 | -0.076915 | 0.4 | 1 | 1.1 | 0.9
20 | 1 | 0.0023301 | 0.00058398 | 0 | 0 | 1 | 0.98868 | -0.079516 | 0.4 | 1 | 1.1 | 0.9
23 | 1 | 0.004887 | 0.0012248 | 0 | 0 | 1 | 0.98843 | -0.081266 | 0.4 | 1 | 1.1 | 0.9
9 | 1 | 0 | 0 | 0 | 0 | 1 | 0.99176 | -0.057696 | 0.4 | 1 | 1.1 | 0.9
8 | 1 | 0.0057267 | 0.0014353 | 0 | 0 | 1 | 0.99101 | -0.062972 | 0.4 | 1 | 1.1 | 0.9
10 | 1 | 0.0050885 | 0.0012753 | 0 | 0 | 1 | 0.98894 | -0.077639 | 0.4 | 1 | 1.1 | 0.9
12 | 1 | 0 | 0 | 0 | 0 | 1 | 0.99148 | -0.059716 | 0.4 | 1 | 1.1 | 0.9
19 | 1 | 0.018254 | 0.004575 | 0 | 0 | 1 | 0.99203 | -0.055769 | 0.4 | 1 | 1.1 | 0.9
11 | 1 | 0.0035484 | 0.00088931 | 0 | 0 | 1 | 0.99131 | -0.060879 | 0.4 | 1 | 1.1 | 0.9
18 | 1 | 0.0026202 | 0.00065668 | 0 | 0 | 1 | 0.99257 | -0.052006 | 0.4 | 1 | 1.1 | 0.9
13 | 1 | 0.0047234 | 0.0011838 | 0 | 0 | 1 | 0.99871 | -0.0089474 | 0.4 | 1 | 1.1 | 0.9
14 | 3 | 0.027321 | 0.0068474 | 0 | 0 | 1 | 1 | 0 | 0.4 | 1 | 1.1 | 0.9
15 | 1 | 0 | 0 | 0 | 0 | 1 | 0.99463 | -0.037489 | 0.4 | 1 | 1.1 | 0.9
16 | 1 | 0.053607 | 0.013435 | 0 | 0 | 1 | 0.99625 | -0.026252 | 0.4 | 1 | 1.1 | 0.9
17 | 1 | 0.010803 | 0.0027074 | 0 | 0 | 1 | 0.99329 | -0.046927 | 0.4 | 1 | 1.1 | 0.9
22 | 1 | 0.052036 | 0.013041 | 0 | 0 | 1 | 0.99544 | -0.031973 | 0.4 | 1 | 1.1 | 0.9

## generator_data
GEN_BUS | PG | QG | QMAX | QMIN | VG | MBASE | GEN_STATUS | PMAX | PMIN
14 | 0.1977 | 0.049667 | 10 | -10 | 1 | 100 | 1 | 10 | 0

## branch_data
F_BUS | T_BUS | BR_R | BR_X | BR_B | RATE_A | RATE_B | RATE_C | TAP | SHIFT | BR_STATUS | ANGMIN | ANGMAX | P_in | Q_in | P_out | Q_out
1 | 2 | 2.7009 | 1.0388 | 2.7257e-09 | 0 | 0 | 0 | 0 | 0 | 1 | -90 | 90 | 0.0072217 | 0.0018083 | -0.0072202 | -0.001808
1 | 3 | 1.4138 | 0.54378 | 1.4268e-09 | 0 | 0 | 0 | 0 | 0 | 1 | -90 | 90 | -0.0095467 | -0.0023911 | 0.0095481 | 0.0023915
2 | 4 | 3.2379 | 1.2453 | 3.2676e-09 | 0 | 0 | 0 | 0 | 0 | 1 | -90 | 90 | 0.0023307 | 0.00058321 | -0.0023305 | -0.00058346
2 | 5 | 3.9503 | 1.5193 | 3.9866e-09 | 0 | 0 | 0 | 0 | 0 | 1 | -90 | 90 | 0.0048894 | 0.0012248 | -0.0048884 | -0.0012248
3 | 6 | 10.0075 | 3.849 | 1.0099e-08 | 0 | 0 | 0 | 0 | 0 | 1 | -90 | 90 | -0.018126 | -0.0045412 | 0.018162 | 0.0045539
3 | 7 | 2.7657 | 1.0637 | 2.7911e-09 | 0 | 0 | 0 | 0 | 0 | 1 | -90 | 90 | 0.0085779 | 0.0021497 | -0.0085757 | -0.0021492
4 | 20 | 6.9634 | 2.6782 | 7.0273e-09 | 0 | 0 | 0 | 0 | 0 | 1 | -90 | 90 | 0.0023305 | 0.00058346 | -0.0023301 | -0.00058398
5 | 23 | 5.4722 | 2.1047 | 5.5224e-09 | 0 | 0 | 0 | 0 | 0 | 1 | -90 | 90 | 0.0048884 | 0.0012248 | -0.004887 | -0.0012248
6 | 9 | 1.6869 | 0.6488 | 1.7024e-09 | 0 | 0 | 0 | 0 | 0 | 1 | -90 | 90 | -0.02389 | -0.0059894 | 0.023901 | 0.0059932
6 | 8 | 4.7605 | 1.831 | 4.8042e-09 | 0 | 0 | 0 | 0 | 0 | 1 | -90 | 90 | 0.0057284 | 0.0014354 | -0.0057267 | -0.0014353
7 | 10 | 1.8124 | 0.69709 | 1.8291e-09 | 0 | 0 | 0 | 0 | 0 | 1 | -90 | 90 | 0.005089 | 0.0012753 | -0.0050885 | -0.0012753
9 | 12 | 7.2798 | 2.7999 | 7.3466e-09 | 0 | 0 | 0 | 0 | 0 | 1 | -90 | 90 | 0.00355 | 0.00088877 | -0.003549 | -0.00088911
9 | 19 | 0.89996 | 0.34614 | 9.0822e-10 | 0 | 0 | 0 | 0 | 0 | 1 | -90 | 90 | -0.027451 | -0.006882 | 0.027458 | 0.0068847
12 | 11 | 4.1934 | 1.6129 | 4.2319e-09 | 0 | 0 | 0 | 0 | 0 | 1 | -90 | 90 | 0.003549 | 0.00088911 | -0.0035484 | -0.00088931
19 | 18 | 1.0563 | 0.40628 | 1.066e-09 | 0 | 0 | 0 | 0 | 0 | 1 | -90 | 90 | -0.045712 | -0.01146 | 0.045736 | 0.011469
18 | 17 | 1.3502 | 0.51932 | 1.3626e-09 | 0 | 0 | 0 | 0 | 0 | 1 | -90 | 90 | -0.048356 | -0.012125 | 0.04839 | 0.012138
13 | 14 | 1.8231 | 0.7012 | 1.8399e-09 | 0 | 0 | 0 | 0 | 0 | 1 | -90 | 90 | -0.06423 | -0.016149 | 0.06431 | 0.01618
13 | 15 | 6.2469 | 2.4027 | 6.3042e-09 | 0 | 0 | 0 | 0 | 0 | 1 | -90 | 90 | 0.059506 | 0.014965 | -0.059271 | -0.014875
14 | 16 | 3.2246 | 1.2402 | 6.5085e-09 | 0 | 0 | 0 | 0 | 0 | 1 | -90 | 90 | 0.10607 | 0.02664 | -0.10568 | -0.026492
15 | 17 | 2.0546 | 0.79022 | 2.0734e-09 | 0 | 0 | 0 | 0 | 0 | 1 | -90 | 90 | 0.059271 | 0.014875 | -0.059193 | -0.014846
16 | 22 | 1.4202 | 0.54624 | 1.4333e-09 | 0 | 0 | 0 | 0 | 0 | 1 | -90 | 90 | 0.052077 | 0.013057 | -0.052036 | -0.013041