## bus_data
BUS_I | BUS_TYPE | Pd | Qd | Gs | Bs | area | Vm | Va | baseKV | zone | Vmax | Vmin
1 | 1 | 0.0044728 | 0.001121 | 0 | 0 | 1 | 0.99893 | -0.0074911 | 0.4 | 1 | 1.1 | 0.9
2 | 1 | 0.0020566 | 0.00051543 | 0 | 0 | 1 | 0.99879 | -0.0084932 | 0.4 | 1 | 1.1 | 0.9
3 | 3 | 0.012291 | 0.0030804 | 0 | 0 | 1 | 1 | 0 | 0.4 | 1 | 1.1 | 0.9
4 | 1 | 0 | 0 | 0 | 0 | 1 | 0.99658 | -0.02397 | 0.4 | 1 | 1.1 | 0.9
5 | 1 | 0.0016493 | 0.00041336 | 0 | 0 | 1 | 0.99978 | -0.001578 | 0.4 | 1 | 1.1 | 0.9
17 | 1 | 0.0064394 | 0.0016139 | 0 | 0 | 1 | 0.99534 | -0.032772 | 0.4 | 1 | 1.1 | 0.9
14 | 1 | 0.0061529 | 0.0015421 | 0 | 0 | 1 | 0.99582 | -0.029307 | 0.4 | 1 | 1.1 | 0.9
38 | 1 | 0.0028881 | 0.00072383 | 0 | 0 | 1 | 0.99957 | -0.0030384 | 0.4 | 1 | 1.1 | 0.9
15 | 1 | 0.0064592 | 0.0016188 | 0 | 0 | 1 | 0.99571 | -0.030119 | 0.4 | 1 | 1.1 | 0.9
16 | 1 | 0.0048846 | 0.0012242 | 0 | 0 | 1 | 0.99566 | -0.030422 | 0.4 | 1 | 1.1 | 0.9
41 | 1 | 0.013535 | 0.0033923 | 0 | 0 | 1 | 0.99514 | -0.034126 | 0.4 | 1 | 1.1 | 0.9
49 | 1 | 0.0033208 | 0.00083228 | 0 | 0 | 1 | 0.99476 | -0.03692 | 0.4 | 1 | 1.1 | 0.9
24 | 1 | 0 | 0 | 0 | 0 | 1 | 0.99038 | -0.067886 | 0.4 | 1 | 1.1 | 0.9
40 | 1 | 0.005284 | 0.0013243 | 0 | 0 | 1 | 0.99145 | -0.060292 | 0.4 | 1 | 1.1 | 0.9
39 | 1 | 0.0047475 | 0.0011898 | 0 | 0 | 1 | 0.99018 | -0.069272 | 0.4 | 1 | 1.1 | 0.9
25 | 1 | 0 | 0 | 0 | 0 | 1 | 0.99681 | -0.022726 | 0.4 | 1 | 1.1 | 0.9
87 | 1 | 0.00053506 | 0.0001341 | 0 | 0 | 1 | 0.9968 | -0.022763 | 0.4 | 1 | 1.1 | 0.9
86 | 1 | 0.00065211 | 0.00016343 | 0 | 0 | 1 | 0.99682 | -0.022644 | 0.4 | 1 | 1.1 | 0.9
26 | 1 | 0 | 0 | 0 | 0 | 1 | 0.99812 | -0.013418 | 0.4 | 1 | 1.1 | 0.9
27 | 1 | 0 | 0 | 0 | 0 | 1 | 0.99709 | -0.020746 | 0.4 | 1 | 1.1 | 0.9
48 | 1 | 0.00077524 | 0.00019429 | 0 | 0 | 1 | 0.99822 | -0.012648 | 0.4 | 1 | 1.1 | 0.9
85 | 1 | 0.00061622 | 0.00015444 | 0 | 0 | 1 | 0.99686 | -0.022367 | 0.4 | 1 | 1.1 | 0.9
30 | 1 | 0.0019049 | 0.00047741 | 0 | 0 | 1 | 0.9988 | -0.0084533 | 0.4 | 1 | 1.1 | 0.9
31 | 1 | 0.0020693 | 0.00051861 | 0 | 0 | 1 | 0.99873 | -0.0089467 | 0.4 | 1 | 1.1 | 0.9
32 | 1 | 0 | 0 | 0 | 0 | 1 | 0.9989 | -0.0077836 | 0.4 | 1 | 1.1 | 0.9
33 | 1 | 0 | 0 | 0 | 0 | 1 | 0.99868 | -0.0093843 | 0.4 | 1 | 1.1 | 0.9
34 | 1 | 0.002294 | 0.00057492 | 0 | 0 | 1 | 0.99944 | -0.0039611 | 0.4 | 1 | 1.1 | 0.9
45 | 1 | 0 | 0 | 0 | 0 | 1 | 0.9926 | -0.052173 | 0.4 | 1 | 1.1 | 0.9
46 | 1 | 0 | 0 | 0 | 0 | 1 | 0.99427 | -0.040383 | 0.4 | 1 | 1.1 | 0.9
47 | 1 | 0 | 0 | 0 | 0 | 1 | 0.99345 | -0.046818 | 0.4 | 1 | 1.1 | 0.9
62 | 1 | 0 | 0 | 0 | 0 | 1 | 0.99299 | -0.050194 | 0.4 | 1 | 1.1 | 0.9
60 | 1 | 0.00057272 | 0.00014354 | 0 | 0 | 1 | 0.99307 | -0.049588 | 0.4 | 1 | 1.1 | 0.9
81 | 1 | 0.00056895 | 0.00014259 | 0 | 0 | 1 | 0.99299 | -0.050247 | 0.4 | 1 | 1.1 | 0.9

## generator_data
GEN_BUS | PG | QG | QMAX | QMIN | VG | MBASE | GEN_STATUS | PMAX | PMIN
3 | 0.084472 | 0.021172 | 10 | -10 | 1 | 100 | 1 | 10 | 0

## branch_data
F_BUS | T_BUS | BR_R | BR_X | BR_B | RATE_A | RATE_B | RATE_C | TAP | SHIFT | BR_STATUS | ANGMIN | ANGMAX | P_in | Q_in | P_out | Q_out
1 | 2 | 0.24018 | 0.092378 | 2.4239e-10 | 0 | 0 | 0 | 0 | 0 | 1 | -90 | 90 | 0.054249 | 0.013599 | -0.054241 | -0.013596
1 | 3 | 1.6606 | 0.63868 | 1.6758e-09 | 0 | 0 | 0 | 0 | 0 | 1 | -90 | 90 | -0.058722 | -0.01472 | 0.058783 | 0.014744
2 | 4 | 3.8465 | 1.4794 | 3.8818e-09 | 0 | 0 | 0 | 0 | 0 | 1 | -90 | 90 | 0.052185 | 0.013081 | -0.052073 | -0.013038
3 | 5 | 1.5256 | 0.58676 | 1.5396e-09 | 0 | 0 | 0 | 0 | 0 | 1 | -90 | 90 | 0.013399 | 0.0033483 | -0.013396 | -0.0033474
4 | 17 | 5.3833 | 2.0705 | 5.4327e-09 | 0 | 0 | 0 | 0 | 0 | 1 | -90 | 90 | 0.021007 | 0.0052488 | -0.020982 | -0.0052396
4 | 14 | 2.223 | 0.85502 | 2.2434e-09 | 0 | 0 | 0 | 0 | 0 | 1 | -90 | 90 | 0.031066 | 0.0077896 | -0.031043 | -0.007781
5 | 38 | 1.6083 | 0.6186 | 1.6231e-09 | 0 | 0 | 0 | 0 | 0 | 1 | -90 | 90 | 0.011746 | 0.002934 | -0.011744 | -0.0029333
17 | 49 | 3.6435 | 1.4014 | 3.677e-09 | 0 | 0 | 0 | 0 | 0 | 1 | -90 | 90 | 0.014542 | 0.0036257 | -0.014534 | -0.0036229
14 | 15 | 0.42134 | 0.16205 | 4.252e-10 | 0 | 0 | 0 | 0 | 0 | 1 | -90 | 90 | 0.02489 | 0.006239 | -0.024887 | -0.0062379
38 | 34 | 1.3444 | 0.51707 | 1.3567e-09 | 0 | 0 | 0 | 0 | 0 | 1 | -90 | 90 | 0.008856 | 0.0022094 | -0.0088549 | -0.0022091
15 | 16 | 0.21235 | 0.081674 | 2.143e-10 | 0 | 0 | 0 | 0 | 0 | 1 | -90 | 90 | 0.018428 | 0.0046191 | -0.018427 | -0.0046188
16 | 41 | 3.5317 | 1.3583 | 3.5641e-09 | 0 | 0 | 0 | 0 | 0 | 1 | -90 | 90 | 0.013542 | 0.0033946 | -0.013535 | -0.0033923
49 | 46 | 3.9277 | 1.5107 | 3.9638e-09 | 0 | 0 | 0 | 0 | 0 | 1 | -90 | 90 | 0.011213 | 0.0027906 | -0.011208 | -0.0027889
24 | 40 | 20.412 | 7.8508 | 2.0599e-08 | 0 | 0 | 0 | 0 | 0 | 1 | -90 | 90 | -0.0047484 | -0.0011898 | 0.0047534 | 0.0011897
24 | 39 | 3.7291 | 1.4343 | 3.7634e-09 | 0 | 0 | 0 | 0 | 0 | 1 | -90 | 90 | 0.0047484 | 0.0011898 | -0.0047475 | -0.0011898
40 | 45 | 10.3528 | 3.9818 | 1.0448e-08 | 0 | 0 | 0 | 0 | 0 | 1 | -90 | 90 | -0.010037 | -0.002514 | 0.010049 | 0.0025173
25 | 87 | 0.88566 | 0.34064 | 8.9378e-10 | 0 | 0 | 0 | 0 | 0 | 1 | -90 | 90 | 0.00053506 | 0.00013401 | -0.00053506 | -0.0001341
25 | 86 | 1.982 | 0.76232 | 2.0002e-09 | 0 | 0 | 0 | 0 | 0 | 1 | -90 | 90 | -0.00053506 | -0.00013401 | 0.00053507 | 0.00013381
86 | 85 | 3.0148 | 1.1595 | 3.0425e-09 | 0 | 0 | 0 | 0 | 0 | 1 | -90 | 90 | -0.0011872 | -0.00029725 | 0.0011872 | 0.00029696
26 | 27 | 51.7432 | 19.9012 | 5.2218e-08 | 0 | 0 | 0 | 0 | 0 | 1 | -90 | 90 | 0.0018056 | 0.00044589 | -0.0018039 | -0.0004504
26 | 48 | 5.384 | 2.0708 | 5.4334e-09 | 0 | 0 | 0 | 0 | 0 | 1 | -90 | 90 | -0.0018056 | -0.00044589 | 0.0018058 | 0.00044542
27 | 85 | 11.5801 | 4.4539 | 1.1686e-08 | 0 | 0 | 0 | 0 | 0 | 1 | -90 | 90 | 0.0018039 | 0.0004504 | -0.0018034 | -0.0004514
48 | 33 | 16.0487 | 6.1726 | 1.6196e-08 | 0 | 0 | 0 | 0 | 0 | 1 | -90 | 90 | -0.0025811 | -0.00063972 | 0.0025822 | 0.00063854
30 | 31 | 3.0962 | 1.1908 | 3.1246e-09 | 0 | 0 | 0 | 0 | 0 | 1 | -90 | 90 | 0.0020694 | 0.00051836 | -0.0020693 | -0.00051861
30 | 32 | 2.1882 | 0.84162 | 2.2083e-09 | 0 | 0 | 0 | 0 | 0 | 1 | -90 | 90 | -0.0039743 | -0.00099577 | 0.0039747 | 0.00099569
32 | 33 | 7.8503 | 3.0193 | 7.9223e-09 | 0 | 0 | 0 | 0 | 0 | 1 | -90 | 90 | 0.0025828 | 0.00063796 | -0.0025822 | -0.00063854
32 | 34 | 7.4935 | 2.8821 | 7.5623e-09 | 0 | 0 | 0 | 0 | 0 | 1 | -90 | 90 | -0.0065575 | -0.0016337 | 0.0065609 | 0.0016342
45 | 46 | 15.0624 | 5.7932 | 1.5201e-08 | 0 | 0 | 0 | 0 | 0 | 1 | -90 | 90 | -0.010049 | -0.0025173 | 0.010065 | 0.0025221
46 | 47 | 65.4376 | 25.1683 | 6.6038e-08 | 0 | 0 | 0 | 0 | 0 | 1 | -90 | 90 | 0.0011431 | 0.00026683 | -0.0011421 | -0.000273
47 | 62 | 72.6722 | 27.9508 | 7.3339e-08 | 0 | 0 | 0 | 0 | 0 | 1 | -90 | 90 | 0.00056921 | 0.00013534 | -0.00056896 | -0.00014248
47 | 60 | 59.8132 | 23.0051 | 6.0362e-08 | 0 | 0 | 0 | 0 | 0 | 1 | -90 | 90 | 0.00057293 | 0.00013766 | -0.00057272 | -0.00014354
62 | 81 | 1.2055 | 0.46365 | 1.2166e-09 | 0 | 0 | 0 | 0 | 0 | 1 | -90 | 90 | 0.00056896 | 0.00014248 | -0.00056895 | -0.00014259