## bus_data
BUS_I | BUS_TYPE | Pd | Qd | Gs | Bs | area | Vm | Va | baseKV | zone | Vmax | Vmin
6 | 1 | 0.011553 | 0.0028956 | 0 | 0 | 1 | 0.98313 | -0.11847 | 0.4 | 1 | 1.1 | 0.9
7 | 1 | 0 | 0 | 0 | 0 | 1 | 0.98249 | -0.12304 | 0.4 | 1 | 1.1 | 0.9
8 | 1 | 0 | 0 | 0 | 0 | 1 | 0.99087 | -0.063797 | 0.4 | 1 | 1.1 | 0.9
9 | 1 | 0.0045277 | 0.0011347 | 0 | 0 | 1 | 0.98214 | -0.12557 | 0.4 | 1 | 1.1 | 0.9
10 | 1 | 0.0025118 | 0.00062953 | 0 | 0 | 1 | 0.9823 | -0.12437 | 0.4 | 1 | 1.1 | 0.9
11 | 1 | 0.0065749 | 0.0016478 | 0 | 0 | 1 | 0.98188 | -0.1274 | 0.4 | 1 | 1.1 | 0.9
12 | 1 | 0 | 0 | 0 | 0 | 1 | 0.99386 | -0.042849 | 0.4 | 1 | 1.1 | 0.9
36 | 1 | 0 | 0 | 0 | 0 | 1 | 0.98185 | -0.12763 | 0.4 | 1 | 1.1 | 0.9
84 | 1 | 0.026998 | 0.0067664 | 0 | 0 | 1 | 0.99328 | -0.046943 | 0.4 | 1 | 1.1 | 0.9
83 | 1 | 0.051455 | 0.012896 | 0 | 0 | 1 | 0.99549 | -0.031463 | 0.4 | 1 | 1.1 | 0.9
35 | 1 | 0.0053411 | 0.0013386 | 0 | 0 | 1 | 0.98174 | -0.12839 | 0.4 | 1 | 1.1 | 0.9
52 | 1 | 0.0056019 | 0.001404 | 0 | 0 | 1 | 0.99905 | -0.0066695 | 0.4 | 1 | 1.1 | 0.9
53 | 1 | 0.0067455 | 0.0016906 | 0 | 0 | 1 | 0.9988 | -0.0083933 | 0.4 | 1 | 1.1 | 0.9
54 | 3 | 0 | 0 | 0 | 0 | 1 | 1 | 0 | 0.4 | 1 | 1.1 | 0.9
56 | 1 | 0 | 0 | 0 | 0 | 1 | 0.99936 | -0.0044673 | 0.4 | 1 | 1.1 | 0.9
57 | 1 | 0.0081737 | 0.0020485 | 0 | 0 | 1 | 0.9958 | -0.029266 | 0.4 | 1 | 1.1 | 0.9
82 | 1 | 0.0058343 | 0.0014622 | 0 | 0 | 1 | 0.99893 | -0.0074914 | 0.4 | 1 | 1.1 | 0.9

## generator_data
GEN_BUS | PG | QG | QMAX | QMIN | VG | MBASE | GEN_STATUS | PMAX | PMIN
54 | 0.1363 | 0.034283 | 10 | -10 | 1 | 100 | 1 | 10 | 0

## branch_data
F_BUS | T_BUS | BR_R | BR_X | BR_B | RATE_A | RATE_B | RATE_C | TAP | SHIFT | BR_STATUS | ANGMIN | ANGMAX | P_in | Q_in | P_out | Q_out
6 | 7 | 3.0314 | 1.1659 | 3.0592e-09 | 0 | 0 | 0 | 0 | 0 | 1 | -90 | 90 | 0.018977 | 0.0047564 | -0.018965 | -0.0047521
6 | 8 | 22.7185 | 8.7379 | 2.2927e-08 | 0 | 0 | 0 | 0 | 0 | 1 | -90 | 90 | -0.030531 | -0.007652 | 0.030764 | 0.0077393
7 | 9 | 3.222 | 1.2392 | 3.2516e-09 | 0 | 0 | 0 | 0 | 0 | 1 | -90 | 90 | 0.0098743 | 0.0024745 | -0.0098708 | -0.0024735
7 | 10 | 6.6148 | 2.5442 | 6.6755e-09 | 0 | 0 | 0 | 0 | 0 | 1 | -90 | 90 | 0.0025123 | 0.00062906 | -0.0025118 | -0.00062953
7 | 11 | 8.3329 | 3.205 | 8.4094e-09 | 0 | 0 | 0 | 0 | 0 | 1 | -90 | 90 | 0.0065788 | 0.0016485 | -0.0065748 | -0.0016478
8 | 12 | 8.7961 | 3.3831 | 8.8768e-09 | 0 | 0 | 0 | 0 | 0 | 1 | -90 | 90 | -0.030764 | -0.0077393 | 0.030854 | 0.0077731
9 | 36 | 4.8398 | 1.8615 | 4.8842e-09 | 0 | 0 | 0 | 0 | 0 | 1 | -90 | 90 | 0.0053431 | 0.0013388 | -0.0053416 | -0.0013386
12 | 84 | 1.95 | 0.74999 | 1.9679e-09 | 0 | 0 | 0 | 0 | 0 | 1 | -90 | 90 | 0.027013 | 0.0067721 | -0.026998 | -0.0067664
12 | 83 | 2.5495 | 0.98057 | 2.5729e-09 | 0 | 0 | 0 | 0 | 0 | 1 | -90 | 90 | -0.057867 | -0.014545 | 0.057959 | 0.01458
36 | 35 | 1.7897 | 0.68833 | 1.8061e-09 | 0 | 0 | 0 | 0 | 0 | 1 | -90 | 90 | 0.0053416 | 0.0013386 | -0.005341 | -0.0013386
83 | 57 | 0.26026 | 0.1001 | 5.253e-10 | 0 | 0 | 0 | 0 | 0 | 1 | -90 | 90 | -0.10941 | -0.027476 | 0.10945 | 0.027489
52 | 53 | 3.321 | 1.2773 | 3.3515e-09 | 0 | 0 | 0 | 0 | 0 | 1 | -90 | 90 | 0.0067471 | 0.0016909 | -0.0067455 | -0.0016906
52 | 54 | 7.0262 | 2.7024 | 7.0907e-09 | 0 | 0 | 0 | 0 | 0 | 1 | -90 | 90 | -0.012349 | -0.0030948 | 0.01236 | 0.0030985
54 | 56 | 9.9523 | 3.8278 | 1.0044e-08 | 0 | 0 | 0 | 0 | 0 | 1 | -90 | 90 | 0.0058404 | 0.0014629 | -0.0058368 | -0.0014625
54 | 57 | 3.2394 | 1.2459 | 6.5382e-09 | 0 | 0 | 0 | 0 | 0 | 1 | -90 | 90 | 0.1181 | 0.029722 | -0.11762 | -0.029537
56 | 82 | 6.7371 | 2.5912 | 6.799e-09 | 0 | 0 | 0 | 0 | 0 | 1 | -90 | 90 | 0.0058368 | 0.0014625 | -0.0058343 | -0.0014622