## bus_data
BUS_I | BUS_TYPE | Pd | Qd | Gs | Bs | area | Vm | Va | baseKV | zone | Vmax | Vmin
18 | 1 | 0.00063926 | 0.00016021 | 0 | 0 | 1 | 0.99842 | -0.011192 | 0.4 | 1 | 1.1 | 0.9
19 | 1 | 0 | 0 | 0 | 0 | 1 | 0.99686 | -0.022325 | 0.4 | 1 | 1.1 | 0.9
20 | 1 | 0 | 0 | 0 | 0 | 1 | 0.99844 | -0.011023 | 0.4 | 1 | 1.1 | 0.9
21 | 1 | 0 | 0 | 0 | 0 | 1 | 0.99638 | -0.025813 | 0.4 | 1 | 1.1 | 0.9
22 | 1 | 0 | 0 | 0 | 0 | 1 | 0.99586 | -0.029352 | 0.4 | 1 | 1.1 | 0.9
28 | 1 | 0 | 0 | 0 | 0 | 1 | 0.99827 | -0.012197 | 0.4 | 1 | 1.1 | 0.9
29 | 3 | 0.0011833 | 0.00029655 | 0 | 0 | 1 | 1 | 0 | 0.4 | 1 | 1.1 | 0.9
88 | 1 | 0.00060671 | 0.00015206 | 0 | 0 | 1 | 0.99637 | -0.025893 | 0.4 | 1 | 1.1 | 0.9
89 | 1 | 0.00451 | 0.0011303 | 0 | 0 | 1 | 0.99566 | -0.030773 | 0.4 | 1 | 1.1 | 0.9
44 | 1 | 0.0020311 | 0.00050904 | 0 | 0 | 1 | 0.9981 | -0.013453 | 0.4 | 1 | 1.1 | 0.9
66 | 1 | 0 | 0 | 0 | 0 | 1 | 0.99893 | -0.0076993 | 0.4 | 1 | 1.1 | 0.9
42 | 1 | 0.00065664 | 0.00016457 | 0 | 0 | 1 | 0.99796 | -0.01441 | 0.4 | 1 | 1.1 | 0.9
43 | 1 | 0.0014106 | 0.00035353 | 0 | 0 | 1 | 0.99801 | -0.014046 | 0.4 | 1 | 1.1 | 0.9
50 | 1 | 0 | 0 | 0 | 0 | 1 | 0.99844 | -0.011314 | 0.4 | 1 | 1.1 | 0.9
59 | 1 | 0 | 0 | 0 | 0 | 1 | 0.99753 | -0.018861 | 0.4 | 1 | 1.1 | 0.9
65 | 1 | 0.00024861 | 6.2308e-05 | 0 | 0 | 1 | 0.99847 | -0.011049 | 0.4 | 1 | 1.1 | 0.9
71 | 1 | 0.00031522 | 7.9003e-05 | 0 | 0 | 1 | 0.99844 | -0.011322 | 0.4 | 1 | 1.1 | 0.9
58 | 1 | 0.00043728 | 0.00010959 | 0 | 0 | 1 | 0.9975 | -0.019075 | 0.4 | 1 | 1.1 | 0.9
64 | 1 | 0.00024551 | 6.1531e-05 | 0 | 0 | 1 | 0.99849 | -0.010959 | 0.4 | 1 | 1.1 | 0.9
67 | 1 | 0 | 0 | 0 | 0 | 1 | 0.99862 | -0.0098539 | 0.4 | 1 | 1.1 | 0.9
77 | 1 | 0.00034001 | 8.5214e-05 | 0 | 0 | 1 | 0.99828 | -0.012277 | 0.4 | 1 | 1.1 | 0.9
68 | 1 | 0.0005257 | 0.00013175 | 0 | 0 | 1 | 0.99842 | -0.011415 | 0.4 | 1 | 1.1 | 0.9
69 | 1 | 0.00028842 | 7.2285e-05 | 0 | 0 | 1 | 0.99843 | -0.011403 | 0.4 | 1 | 1.1 | 0.9
70 | 1 | 0.00029073 | 7.2864e-05 | 0 | 0 | 1 | 0.99841 | -0.01148 | 0.4 | 1 | 1.1 | 0.9
72 | 1 | 0.00022083 | 5.5345e-05 | 0 | 0 | 1 | 0.99841 | -0.011518 | 0.4 | 1 | 1.1 | 0.9
80 | 1 | 0.00082826 | 0.00020758 | 0 | 0 | 1 | 0.99841 | -0.011537 | 0.4 | 1 | 1.1 | 0.9
73 | 1 | 0.00027448 | 6.8791e-05 | 0 | 0 | 1 | 0.99774 | -0.016085 | 0.4 | 1 | 1.1 | 0.9
74 | 1 | 0.00053933 | 0.00013517 | 0 | 0 | 1 | 0.9977 | -0.016332 | 0.4 | 1 | 1.1 | 0.9
75 | 1 | 0 | 0 | 0 | 0 | 1 | 0.99775 | -0.016003 | 0.4 | 1 | 1.1 | 0.9
76 | 1 | 0.00043534 | 0.00010911 | 0 | 0 | 1 | 0.99769 | -0.016406 | 0.4 | 1 | 1.1 | 0.9
78 | 1 | 0.00042202 | 0.00010577 | 0 | 0 | 1 | 0.99768 | -0.016489 | 0.4 | 1 | 1.1 | 0.9
79 | 1 | 0.0015843 | 0.00039705 | 0 | 0 | 1 | 0.99765 | -0.016724 | 0.4 | 1 | 1.1 | 0.9

## generator_data
GEN_BUS | PG | QG | QMAX | QMIN | VG | MBASE | GEN_STATUS | PMAX | PMIN
29 | 0.018077 | 0.0044942 | 10 | -10 | 1 | 100 | 1 | 10 | 0

## branch_data
F_BUS | T_BUS | BR_R | BR_X | BR_B | RATE_A | RATE_B | RATE_C | TAP | SHIFT | BR_STATUS | ANGMIN | ANGMAX | P_in | Q_in | P_out | Q_out
18 | 19 | 27.7568 | 10.6757 | 2.8012e-08 | 0 | 0 | 0 | 0 | 0 | 1 | -90 | 90 | 0.0051301 | 0.001275 | -0.0051223 | -0.0012748
18 | 20 | 0.37566 | 0.14448 | 3.7911e-10 | 0 | 0 | 0 | 0 | 0 | 1 | -90 | 90 | -0.0057693 | -0.0014352 | 0.0057695 | 0.0014352
19 | 21 | 71.1034 | 27.3475 | 7.1756e-08 | 0 | 0 | 0 | 0 | 0 | 1 | -90 | 90 | 0.00060699 | 0.00014487 | -0.00060671 | -0.00015189
19 | 22 | 20.1012 | 7.7312 | 2.0286e-08 | 0 | 0 | 0 | 0 | 0 | 1 | -90 | 90 | 0.0045153 | 0.0011299 | -0.0045109 | -0.0011303
20 | 28 | 3.7086 | 1.4264 | 3.7427e-09 | 0 | 0 | 0 | 0 | 0 | 1 | -90 | 90 | 0.0040999 | 0.0010259 | -0.0040992 | -0.001026
20 | 29 | 14.3829 | 5.5319 | 1.4515e-08 | 0 | 0 | 0 | 0 | 0 | 1 | -90 | 90 | -0.0098694 | -0.0024611 | 0.0098843 | 0.0024654
21 | 88 | 1.7155 | 0.65981 | 1.7312e-09 | 0 | 0 | 0 | 0 | 0 | 1 | -90 | 90 | 0.00060671 | 0.00015189 | -0.00060671 | -0.00015206
22 | 89 | 4.0678 | 1.5646 | 4.1052e-09 | 0 | 0 | 0 | 0 | 0 | 1 | -90 | 90 | 0.0045109 | 0.0011303 | -0.00451 | -0.0011303
28 | 44 | 3.967 | 1.5258 | 4.0034e-09 | 0 | 0 | 0 | 0 | 0 | 1 | -90 | 90 | 0.0040992 | 0.001026 | -0.0040985 | -0.0010261
29 | 66 | 13.9387 | 5.361 | 1.4067e-08 | 0 | 0 | 0 | 0 | 0 | 1 | -90 | 90 | 0.0070095 | 0.0017322 | -0.0070022 | -0.0017308
44 | 43 | 3.7103 | 1.4271 | 3.7444e-09 | 0 | 0 | 0 | 0 | 0 | 1 | -90 | 90 | 0.0020675 | 0.00051709 | -0.0020673 | -0.0005174
66 | 67 | 7.7355 | 2.9752 | 7.8065e-09 | 0 | 0 | 0 | 0 | 0 | 1 | -90 | 90 | 0.0035996 | 0.00089914 | -0.0035986 | -0.00089951
66 | 64 | 11.9127 | 4.5818 | 1.2022e-08 | 0 | 0 | 0 | 0 | 0 | 1 | -90 | 90 | 0.0034026 | 0.0008317 | -0.0034012 | -0.00083234
42 | 43 | 7.1644 | 2.7556 | 7.2302e-09 | 0 | 0 | 0 | 0 | 0 | 1 | -90 | 90 | -0.00065664 | -0.00016457 | 0.00065668 | 0.00016386
50 | 59 | 190.704 | 73.3477 | 1.9245e-07 | 0 | 0 | 0 | 0 | 0 | 1 | -90 | 90 | 0.00043768 | 8.9946e-05 | -0.00043729 | -0.00010897
50 | 65 | 1.1259 | 0.43303 | 1.1362e-09 | 0 | 0 | 0 | 0 | 0 | 1 | -90 | 90 | -0.0029069 | -0.00070859 | 0.002907 | 0.00070852
50 | 71 | 0.044323 | 0.017047 | 4.473e-11 | 0 | 0 | 0 | 0 | 0 | 1 | -90 | 90 | 0.0024692 | 0.00061865 | -0.0024692 | -0.00061865
59 | 58 | 6.2914 | 2.4198 | 6.3491e-09 | 0 | 0 | 0 | 0 | 0 | 1 | -90 | 90 | 0.00043729 | 0.00010897 | -0.00043728 | -0.00010959
65 | 64 | 0.35093 | 0.13497 | 3.5415e-10 | 0 | 0 | 0 | 0 | 0 | 1 | -90 | 90 | -0.0031556 | -0.00077083 | 0.0031556 | 0.00077081
71 | 69 | 0.49031 | 0.18858 | 4.9481e-10 | 0 | 0 | 0 | 0 | 0 | 1 | -90 | 90 | 0.002154 | 0.00053965 | -0.002154 | -0.00053969
67 | 77 | 8.7086 | 3.3494 | 8.7885e-09 | 0 | 0 | 0 | 0 | 0 | 1 | -90 | 90 | 0.0035986 | 0.00089951 | -0.0035974 | -0.00089992
77 | 75 | 14.8112 | 5.6966 | 1.4947e-08 | 0 | 0 | 0 | 0 | 0 | 1 | -90 | 90 | 0.0032573 | 0.00081471 | -0.0032557 | -0.00081555
68 | 69 | 0.080436 | 0.030937 | 8.1174e-11 | 0 | 0 | 0 | 0 | 0 | 1 | -90 | 90 | -0.0018655 | -0.00046741 | 0.0018655 | 0.0004674
68 | 70 | 0.63352 | 0.24366 | 6.3933e-10 | 0 | 0 | 0 | 0 | 0 | 1 | -90 | 90 | 0.0013398 | 0.00033566 | -0.0013398 | -0.00033572
70 | 72 | 0.46447 | 0.17864 | 4.6873e-10 | 0 | 0 | 0 | 0 | 0 | 1 | -90 | 90 | 0.0010491 | 0.00026285 | -0.0010491 | -0.0002629
72 | 80 | 0.30327 | 0.11664 | 3.0606e-10 | 0 | 0 | 0 | 0 | 0 | 1 | -90 | 90 | 0.00082827 | 0.00020755 | -0.00082826 | -0.00020758
73 | 74 | 1.0719 | 0.41225 | 1.0817e-09 | 0 | 0 | 0 | 0 | 0 | 1 | -90 | 90 | 0.0029812 | 0.00074678 | -0.0029811 | -0.00074685
73 | 75 | 0.3266 | 0.12562 | 3.296e-10 | 0 | 0 | 0 | 0 | 0 | 1 | -90 | 90 | -0.0032556 | -0.00081557 | 0.0032557 | 0.00081555
74 | 76 | 0.39399 | 0.15153 | 3.976e-10 | 0 | 0 | 0 | 0 | 0 | 1 | -90 | 90 | 0.0024417 | 0.00061168 | -0.0024417 | -0.00061171
76 | 78 | 0.53613 | 0.2062 | 5.4105e-10 | 0 | 0 | 0 | 0 | 0 | 1 | -90 | 90 | 0.0020064 | 0.0005026 | -0.0020063 | -0.00050265
78 | 79 | 1.9173 | 0.73741 | 1.9349e-09 | 0 | 0 | 0 | 0 | 0 | 1 | -90 | 90 | 0.0015843 | 0.00039688 | -0.0015843 | -0.00039705