## bus_data
BUS_I | BUS_TYPE | Pd | Qd | Gs | Bs | area | Vm | Va | baseKV | zone | Vmax | Vmin
1 | 1 | 0.0084928 | 0.0021285 | 0 | 0 | 1 | 0.99708 | -0.020442 | 0.4 | 1 | 1.1 | 0.9
2 | 1 | 0.0088184 | 0.0022101 | 0 | 0 | 1 | 0.99679 | -0.022462 | 0.4 | 1 | 1.1 | 0.9
3 | 1 | 0.0075068 | 0.0018814 | 0 | 0 | 1 | 0.99732 | -0.018769 | 0.4 | 1 | 1.1 | 0.9
4 | 1 | 0 | 0 | 0 | 0 | 1 | 0.99834 | -0.011613 | 0.4 | 1 | 1.1 | 0.9
7 | 1 | 0 | 0 | 0 | 0 | 1 | 0.99869 | -0.0091846 | 0.4 | 1 | 1.1 | 0.9
10 | 1 | 0 | 0 | 0 | 0 | 1 | 0.99907 | -0.006522 | 0.4 | 1 | 1.1 | 0.9
12 | 1 | 0.011666 | 0.0029237 | 0 | 0 | 1 | 0.99878 | -0.0085451 | 0.4 | 1 | 1.1 | 0.9
9 | 1 | 0 | 0 | 0 | 0 | 1 | 0.99927 | -0.0051058 | 0.4 | 1 | 1.1 | 0.9
5 | 1 | 0.0042746 | 0.0010713 | 0 | 0 | 1 | 0.9983 | -0.011888 | 0.4 | 1 | 1.1 | 0.9
6 | 1 | 0.0095767 | 0.0024002 | 0 | 0 | 1 | 0.99807 | -0.013527 | 0.4 | 1 | 1.1 | 0.9
18 | 3 | 0.036111 | 0.0090501 | 0 | 0 | 1 | 1 | 0 | 0.4 | 1 | 1.1 | 0.9
19 | 1 | 0 | 0 | 0 | 0 | 1 | 0.99863 | -0.0095474 | 0.4 | 1 | 1.1 | 0.9
15 | 1 | 0.010258 | 0.002571 | 0 | 0 | 1 | 0.99651 | -0.024469 | 0.4 | 1 | 1.1 | 0.9
16 | 1 | 0.012214 | 0.003061 | 0 | 0 | 1 | 0.99695 | -0.021388 | 0.4 | 1 | 1.1 | 0.9
17 | 1 | 0 | 0 | 0 | 0 | 1 | 0.99762 | -0.016672 | 0.4 | 1 | 1.1 | 0.9
20 | 1 | 0.054227 | 0.01359 | 0 | 0 | 1 | 0.99689 | -0.021807 | 0.4 | 1 | 1.1 | 0.9

## generator_data
GEN_BUS | PG | QG | QMAX | QMIN | VG | MBASE | GEN_STATUS | PMAX | PMIN
18 | 0.16349 | 0.041017 | 10 | -10 | 1 | 100 | 1 | 10 | 0

## branch_data
F_BUS | T_BUS | BR_R | BR_X | BR_B | RATE_A | RATE_B | RATE_C | TAP | SHIFT | BR_STATUS | ANGMIN | ANGMAX | P_in | Q_in | P_out | Q_out
1 | 2 | 2.9641 | 1.14 | 2.9913e-09 | 0 | 0 | 0 | 0 | 0 | 1 | -90 | 90 | 0.0088209 | 0.0022108 | -0.0088184 | -0.0022101
1 | 3 | 1.2517 | 0.48143 | 1.2632e-09 | 0 | 0 | 0 | 0 | 0 | 1 | -90 | 90 | -0.017314 | -0.0043393 | 0.017318 | 0.0043407
3 | 4 | 3.739 | 1.4381 | 3.7733e-09 | 0 | 0 | 0 | 0 | 0 | 1 | -90 | 90 | -0.024824 | -0.006222 | 0.024849 | 0.0062311
4 | 7 | 1.2704 | 0.4886 | 1.282e-09 | 0 | 0 | 0 | 0 | 0 | 1 | -90 | 90 | -0.024849 | -0.0062311 | 0.024857 | 0.0062342
7 | 9 | 1.3707 | 0.5272 | 1.3833e-09 | 0 | 0 | 0 | 0 | 0 | 1 | -90 | 90 | -0.038716 | -0.0097081 | 0.038738 | 0.0097163
7 | 5 | 2.5337 | 0.97449 | 2.5569e-09 | 0 | 0 | 0 | 0 | 0 | 1 | -90 | 90 | 0.013859 | 0.0034738 | -0.013854 | -0.0034721
10 | 12 | 2.2539 | 0.86688 | 2.2746e-09 | 0 | 0 | 0 | 0 | 0 | 1 | -90 | 90 | 0.011669 | 0.0029247 | -0.011666 | -0.0029237
10 | 9 | 1.5783 | 0.60705 | 1.5928e-09 | 0 | 0 | 0 | 0 | 0 | 1 | -90 | 90 | -0.011669 | -0.0029247 | 0.011671 | 0.0029254
9 | 18 | 1.3199 | 0.50767 | 1.332e-09 | 0 | 0 | 0 | 0 | 0 | 1 | -90 | 90 | -0.050409 | -0.012642 | 0.050445 | 0.012655
5 | 6 | 2.2222 | 0.85467 | 2.2425e-09 | 0 | 0 | 0 | 0 | 0 | 1 | -90 | 90 | 0.0095789 | 0.0024008 | -0.0095767 | -0.0024002
18 | 19 | 1.619 | 0.62269 | 1.6338e-09 | 0 | 0 | 0 | 0 | 0 | 1 | -90 | 90 | 0.076934 | 0.019311 | -0.076832 | -0.019272
19 | 17 | 4.1131 | 1.5819 | 4.1508e-09 | 0 | 0 | 0 | 0 | 0 | 1 | -90 | 90 | 0.022513 | 0.0056468 | -0.022491 | -0.0056387
19 | 20 | 2.9316 | 1.1275 | 2.9585e-09 | 0 | 0 | 0 | 0 | 0 | 1 | -90 | 90 | 0.054319 | 0.013626 | -0.054227 | -0.01359
15 | 16 | 3.8856 | 1.4945 | 3.9213e-09 | 0 | 0 | 0 | 0 | 0 | 1 | -90 | 90 | -0.010258 | -0.002571 | 0.010263 | 0.0025723
16 | 17 | 2.7182 | 1.0455 | 2.7431e-09 | 0 | 0 | 0 | 0 | 0 | 1 | -90 | 90 | -0.022476 | -0.0056333 | 0.022491 | 0.0056387