## bus_data
BUS_I | BUS_TYPE | Pd | Qd | Gs | Bs | area | Vm | Va | baseKV | zone | Vmax | Vmin
1 | 1 | 0.02166 | 0.0054286 | 0 | 0 | 1 | 0.9908 | -0.064474 | 0.4 | 1 | 1.1 | 0.9
2 | 1 | 0.0028051 | 0.00070302 | 0 | 0 | 1 | 0.9898 | -0.071525 | 0.4 | 1 | 1.1 | 0.9
3 | 1 | 0 | 0 | 0 | 0 | 1 | 0.99253 | -0.052246 | 0.4 | 1 | 1.1 | 0.9
4 | 1 | 0.0064893 | 0.0016264 | 0 | 0 | 1 | 0.98918 | -0.075939 | 0.4 | 1 | 1.1 | 0.9
5 | 3 | 0.026725 | 0.006698 | 0 | 0 | 1 | 1 | 0 | 0.4 | 1 | 1.1 | 0.9
6 | 1 | 0 | 0 | 0 | 0 | 1 | 0.9909 | -0.063733 | 0.4 | 1 | 1.1 | 0.9
9 | 1 | 0 | 0 | 0 | 0 | 1 | 0.99313 | -0.047783 | 0.4 | 1 | 1.1 | 0.9
42 | 1 | 0.0084577 | 0.0021197 | 0 | 0 | 1 | 0.99059 | -0.065957 | 0.4 | 1 | 1.1 | 0.9
7 | 1 | 0 | 0 | 0 | 0 | 1 | 0.98342 | -0.11625 | 0.4 | 1 | 1.1 | 0.9
41 | 1 | 0.027473 | 0.0068854 | 0 | 0 | 1 | 0.98253 | -0.12259 | 0.4 | 1 | 1.1 | 0.9
11 | 1 | 0 | 0 | 0 | 0 | 1 | 0.98931 | -0.074633 | 0.4 | 1 | 1.1 | 0.9
8 | 1 | 0.00051713 | 0.0001296 | 0 | 0 | 1 | 0.99302 | -0.048564 | 0.4 | 1 | 1.1 | 0.9
43 | 1 | 0.028788 | 0.007215 | 0 | 0 | 1 | 0.98881 | -0.078181 | 0.4 | 1 | 1.1 | 0.9

## generator_data
GEN_BUS | PG | QG | QMAX | QMIN | VG | MBASE | GEN_STATUS | PMAX | PMIN
5 | 0.12408 | 0.031241 | 10 | -10 | 1 | 100 | 1 | 10 | 0

## branch_data
F_BUS | T_BUS | BR_R | BR_X | BR_B | RATE_A | RATE_B | RATE_C | TAP | SHIFT | BR_STATUS | ANGMIN | ANGMAX | P_in | Q_in | P_out | Q_out
1 | 2 | 9.6812 | 3.7235 | 9.77e-09 | 0 | 0 | 0 | 0 | 0 | 1 | -90 | 90 | 0.0093074 | 0.0023326 | -0.0092983 | -0.0023301
1 | 3 | 5.0574 | 1.9452 | 5.1038e-09 | 0 | 0 | 0 | 0 | 0 | 1 | -90 | 90 | -0.030968 | -0.0077612 | 0.03102 | 0.0077809
2 | 4 | 8.6707 | 3.3349 | 8.7502e-09 | 0 | 0 | 0 | 0 | 0 | 1 | -90 | 90 | 0.0064932 | 0.001627 | -0.0064893 | -0.0016264
3 | 5 | 17.1212 | 6.5851 | 1.7278e-08 | 0 | 0 | 0 | 0 | 0 | 1 | -90 | 90 | -0.039494 | -0.0099047 | 0.039782 | 0.010014
3 | 6 | 17.3804 | 6.6848 | 1.754e-08 | 0 | 0 | 0 | 0 | 0 | 1 | -90 | 90 | 0.0084738 | 0.0021238 | -0.0084603 | -0.0021204
5 | 9 | 10.8789 | 4.1842 | 1.0979e-08 | 0 | 0 | 0 | 0 | 0 | 1 | -90 | 90 | 0.057571 | 0.014529 | -0.057187 | -0.014382
6 | 42 | 3.3617 | 1.293 | 3.3925e-09 | 0 | 0 | 0 | 0 | 0 | 1 | -90 | 90 | 0.0084603 | 0.0021204 | -0.0084577 | -0.0021197
9 | 11 | 6.1057 | 2.3483 | 6.1617e-09 | 0 | 0 | 0 | 0 | 0 | 1 | -90 | 90 | 0.05667 | 0.014255 | -0.056459 | -0.014174
9 | 8 | 19.155 | 7.3673 | 1.9331e-08 | 0 | 0 | 0 | 0 | 0 | 1 | -90 | 90 | 0.00051718 | 0.00012772 | -0.00051713 | -0.0001296
7 | 41 | 2.9059 | 1.1177 | 2.9326e-09 | 0 | 0 | 0 | 0 | 0 | 1 | -90 | 90 | 0.027497 | 0.0068944 | -0.027473 | -0.0068854
7 | 11 | 19.1909 | 7.3811 | 1.9367e-08 | 0 | 0 | 0 | 0 | 0 | 1 | -90 | 90 | -0.027497 | -0.0068944 | 0.027657 | 0.0069538
11 | 43 | 1.5703 | 0.60395 | 1.5847e-09 | 0 | 0 | 0 | 0 | 0 | 1 | -90 | 90 | 0.028802 | 0.0072203 | -0.028788 | -0.007215