## bus_data
BUS_I | BUS_TYPE | Pd | Qd | Gs | Bs | area | Vm | Va | baseKV | zone | Vmax | Vmin
40 | 1 | 0 | 0 | 0 | 0 | 1 | 0.99038 | -0.067017 | 0.4 | 1 | 1.1 | 0.9
34 | 1 | 0.0023719 | 0.00059445 | 0 | 0 | 1 | 0.99133 | -0.060359 | 0.4 | 1 | 1.1 | 0.9
39 | 1 | 0.004616 | 0.0011569 | 0 | 0 | 1 | 0.98619 | -0.096461 | 0.4 | 1 | 1.1 | 0.9
27 | 1 | 0 | 0 | 0 | 0 | 1 | 0.9915 | -0.059461 | 0.4 | 1 | 1.1 | 0.9
28 | 1 | 0.006611 | 0.0016569 | 0 | 0 | 1 | 0.99251 | -0.052314 | 0.4 | 1 | 1.1 | 0.9
26 | 1 | 0.0028321 | 0.0007098 | 0 | 0 | 1 | 0.99052 | -0.066347 | 0.4 | 1 | 1.1 | 0.9
12 | 1 | 0.014078 | 0.0035282 | 0 | 0 | 1 | 0.97882 | -0.14888 | 0.4 | 1 | 1.1 | 0.9
13 | 1 | 0 | 0 | 0 | 0 | 1 | 0.97956 | -0.14362 | 0.4 | 1 | 1.1 | 0.9
14 | 1 | 0.0028028 | 0.00070245 | 0 | 0 | 1 | 0.97917 | -0.1464 | 0.4 | 1 | 1.1 | 0.9
15 | 1 | 0.0032067 | 0.00080367 | 0 | 0 | 1 | 0.98131 | -0.13107 | 0.4 | 1 | 1.1 | 0.9
16 | 1 | 0.0028497 | 0.00071419 | 0 | 0 | 1 | 0.97914 | -0.14662 | 0.4 | 1 | 1.1 | 0.9
37 | 1 | 0 | 0 | 0 | 0 | 1 | 0.98244 | -0.12306 | 0.4 | 1 | 1.1 | 0.9
36 | 1 | 0 | 0 | 0 | 0 | 1 | 0.98325 | -0.11731 | 0.4 | 1 | 1.1 | 0.9
21 | 1 | 0.012755 | 0.0031967 | 0 | 0 | 1 | 0.99314 | -0.047864 | 0.4 | 1 | 1.1 | 0.9
29 | 1 | 0 | 0 | 0 | 0 | 1 | 0.99371 | -0.043846 | 0.4 | 1 | 1.1 | 0.9
18 | 1 | 0.0081736 | 0.0020485 | 0 | 0 | 1 | 0.98157 | -0.12931 | 0.4 | 1 | 1.1 | 0.9
19 | 1 | 0.0034343 | 0.00086071 | 0 | 0 | 1 | 0.98243 | -0.12313 | 0.4 | 1 | 1.1 | 0.9
20 | 1 | 0.003118 | 0.00078146 | 0 | 0 | 1 | 0.98292 | -0.11968 | 0.4 | 1 | 1.1 | 0.9
38 | 1 | 0 | 0 | 0 | 0 | 1 | 0.98507 | -0.1044 | 0.4 | 1 | 1.1 | 0.9
30 | 1 | 0 | 0 | 0 | 0 | 1 | 0.99569 | -0.029929 | 0.4 | 1 | 1.1 | 0.9
23 | 1 | 0.0055323 | 0.0013865 | 0 | 0 | 1 | 0.98949 | -0.07366 | 0.4 | 1 | 1.1 | 0.9
24 | 1 | 0 | 0 | 0 | 0 | 1 | 0.98977 | -0.071649 | 0.4 | 1 | 1.1 | 0.9
25 | 1 | 0.0034581 | 0.00086669 | 0 | 0 | 1 | 0.9899 | -0.070775 | 0.4 | 1 | 1.1 | 0.9
31 | 1 | 0.0077354 | 0.0019387 | 0 | 0 | 1 | 0.99743 | -0.017863 | 0.4 | 1 | 1.1 | 0.9
32 | 1 | 0.011693 | 0.0029306 | 0 | 0 | 1 | 0.99772 | -0.015795 | 0.4 | 1 | 1.1 | 0.9
33 | 3 | 0 | 0 | 0 | 0 | 1 | 1 | 0 | 0.4 | 1 | 1.1 | 0.9
35 | 1 | 0.0097397 | 0.002441 | 0 | 0 | 1 | 0.99954 | -0.0032104 | 0.4 | 1 | 1.1 | 0.9

## generator_data
GEN_BUS | PG | QG | QMAX | QMIN | VG | MBASE | GEN_STATUS | PMAX | PMIN
33 | 0.10612 | 0.026734 | 10 | -10 | 1 | 100 | 1 | 10 | 0

## branch_data
F_BUS | T_BUS | BR_R | BR_X | BR_B | RATE_A | RATE_B | RATE_C | TAP | SHIFT | BR_STATUS | ANGMIN | ANGMAX | P_in | Q_in | P_out | Q_out
40 | 34 | 2.012 | 0.77386 | 2.0305e-09 | 0 | 0 | 0 | 0 | 0 | 1 | -90 | 90 | -0.042671 | -0.010741 | 0.042711 | 0.010756
40 | 39 | 8.8518 | 3.4045 | 8.933e-09 | 0 | 0 | 0 | 0 | 0 | 1 | -90 | 90 | 0.042671 | 0.010741 | -0.042496 | -0.010675
34 | 30 | 8.7529 | 3.3665 | 8.8333e-09 | 0 | 0 | 0 | 0 | 0 | 1 | -90 | 90 | -0.045083 | -0.011351 | 0.045275 | 0.011424
39 | 38 | 2.6661 | 1.0254 | 2.6905e-09 | 0 | 0 | 0 | 0 | 0 | 1 | -90 | 90 | 0.03788 | 0.0095181 | -0.037838 | -0.0095023
27 | 28 | 7.7368 | 2.9757 | 7.8078e-09 | 0 | 0 | 0 | 0 | 0 | 1 | -90 | 90 | -0.011842 | -0.0029683 | 0.011853 | 0.002972
27 | 26 | 7.4439 | 2.863 | 7.5122e-09 | 0 | 0 | 0 | 0 | 0 | 1 | -90 | 90 | 0.011842 | 0.0029683 | -0.01183 | -0.0029647
28 | 29 | 5.894 | 2.2669 | 5.9481e-09 | 0 | 0 | 0 | 0 | 0 | 1 | -90 | 90 | -0.018464 | -0.0046289 | 0.018486 | 0.0046367
26 | 25 | 6.2854 | 2.4174 | 6.343e-09 | 0 | 0 | 0 | 0 | 0 | 1 | -90 | 90 | 0.0089981 | 0.0022549 | -0.0089926 | -0.0022534
12 | 13 | 4.667 | 1.795 | 4.7098e-09 | 0 | 0 | 0 | 0 | 0 | 1 | -90 | 90 | -0.014078 | -0.0035282 | 0.014088 | 0.0035317
13 | 14 | 6.1347 | 2.3595 | 6.191e-09 | 0 | 0 | 0 | 0 | 0 | 1 | -90 | 90 | 0.0056547 | 0.0014168 | -0.0056525 | -0.0014166
13 | 15 | 7.9602 | 3.0616 | 8.0332e-09 | 0 | 0 | 0 | 0 | 0 | 1 | -90 | 90 | -0.019742 | -0.0049485 | 0.019777 | 0.004961
14 | 16 | 0.95425 | 0.36702 | 9.6301e-10 | 0 | 0 | 0 | 0 | 0 | 1 | -90 | 90 | 0.0028497 | 0.00071414 | -0.0028496 | -0.00071419
15 | 37 | 4.3817 | 1.6853 | 4.4219e-09 | 0 | 0 | 0 | 0 | 0 | 1 | -90 | 90 | -0.022984 | -0.0057646 | 0.023009 | 0.005774
37 | 36 | 3.1521 | 1.2124 | 3.181e-09 | 0 | 0 | 0 | 0 | 0 | 1 | -90 | 90 | -0.023009 | -0.005774 | 0.023027 | 0.0057808
36 | 38 | 4.3208 | 1.6618 | 4.3605e-09 | 0 | 0 | 0 | 0 | 0 | 1 | -90 | 90 | -0.037771 | -0.0094766 | 0.037838 | 0.0095023
36 | 20 | 2.0238 | 0.7784 | 2.0424e-09 | 0 | 0 | 0 | 0 | 0 | 1 | -90 | 90 | 0.014743 | 0.0036959 | -0.014738 | -0.0036942
21 | 29 | 4.0484 | 1.5571 | 4.0856e-09 | 0 | 0 | 0 | 0 | 0 | 1 | -90 | 90 | -0.012755 | -0.0031967 | 0.012762 | 0.0031991
29 | 30 | 5.7453 | 2.2098 | 5.7981e-09 | 0 | 0 | 0 | 0 | 0 | 1 | -90 | 90 | -0.031248 | -0.0078357 | 0.031309 | 0.0078584
18 | 19 | 9.4914 | 3.6505 | 9.5785e-09 | 0 | 0 | 0 | 0 | 0 | 1 | -90 | 90 | -0.0081735 | -0.0020485 | 0.0081805 | 0.0020503
19 | 20 | 3.7311 | 1.435 | 3.7654e-09 | 0 | 0 | 0 | 0 | 0 | 1 | -90 | 90 | -0.011615 | -0.002911 | 0.01162 | 0.0029127
30 | 31 | 2.0559 | 0.79075 | 2.0748e-09 | 0 | 0 | 0 | 0 | 0 | 1 | -90 | 90 | -0.076584 | -0.019282 | 0.076713 | 0.019332
23 | 24 | 4.6363 | 1.7832 | 4.6788e-09 | 0 | 0 | 0 | 0 | 0 | 1 | -90 | 90 | -0.0055323 | -0.0013865 | 0.0055338 | 0.0013867
24 | 25 | 2.0136 | 0.77448 | 2.0321e-09 | 0 | 0 | 0 | 0 | 0 | 1 | -90 | 90 | -0.0055338 | -0.0013867 | 0.0055345 | 0.0013867
31 | 32 | 0.32038 | 0.12322 | 3.2332e-10 | 0 | 0 | 0 | 0 | 0 | 1 | -90 | 90 | -0.084448 | -0.02127 | 0.084473 | 0.02128
32 | 33 | 2.1527 | 0.82797 | 2.1725e-09 | 0 | 0 | 0 | 0 | 0 | 1 | -90 | 90 | -0.096166 | -0.02421 | 0.096379 | 0.024292
33 | 35 | 4.2908 | 1.6503 | 4.3302e-09 | 0 | 0 | 0 | 0 | 0 | 1 | -90 | 90 | 0.009744 | 0.0024422 | -0.0097397 | -0.002441