## bus_data
BUS_I | BUS_TYPE | Pd | Qd | Gs | Bs | area | Vm | Va | baseKV | zone | Vmax | Vmin
1 | 1 | 0.0038368 | 0.00096159 | 0 | 0 | 1 | 0.99371 | -0.044074 | 0.4 | 1 | 1.1 | 0.9
2 | 1 | 0.0016744 | 0.00041965 | 0 | 0 | 1 | 0.9934 | -0.046268 | 0.4 | 1 | 1.1 | 0.9
3 | 1 | 0 | 0 | 0 | 0 | 1 | 0.99383 | -0.043182 | 0.4 | 1 | 1.1 | 0.9
4 | 1 | 0.0033632 | 0.00084289 | 0 | 0 | 1 | 0.99323 | -0.047451 | 0.4 | 1 | 1.1 | 0.9
5 | 1 | 0.0023024 | 0.00057704 | 0 | 0 | 1 | 0.99389 | -0.042773 | 0.4 | 1 | 1.1 | 0.9
6 | 1 | 0.0031149 | 0.00078066 | 0 | 0 | 1 | 0.99379 | -0.043469 | 0.4 | 1 | 1.1 | 0.9
30 | 1 | 0.0023452 | 0.00058775 | 0 | 0 | 1 | 0.99322 | -0.047515 | 0.4 | 1 | 1.1 | 0.9
19 | 1 | 0.0018782 | 0.00047073 | 0 | 0 | 1 | 0.99434 | -0.039614 | 0.4 | 1 | 1.1 | 0.9
26 | 1 | 0.0027169 | 0.00068092 | 0 | 0 | 1 | 0.9937 | -0.044103 | 0.4 | 1 | 1.1 | 0.9
57 | 1 | 0.0015716 | 0.00039388 | 0 | 0 | 1 | 0.99307 | -0.048564 | 0.4 | 1 | 1.1 | 0.9
18 | 1 | 0.0036221 | 0.00090778 | 0 | 0 | 1 | 0.99465 | -0.037444 | 0.4 | 1 | 1.1 | 0.9
24 | 1 | 0.0033777 | 0.00084654 | 0 | 0 | 1 | 0.99344 | -0.045939 | 0.4 | 1 | 1.1 | 0.9
7 | 1 | 0.00040276 | 0.00010094 | 0 | 0 | 1 | 0.9955 | -0.031625 | 0.4 | 1 | 1.1 | 0.9
8 | 1 | 0.00069733 | 0.00017477 | 0 | 0 | 1 | 0.99533 | -0.03281 | 0.4 | 1 | 1.1 | 0.9
9 | 1 | 0 | 0 | 0 | 0 | 1 | 0.99554 | -0.031375 | 0.4 | 1 | 1.1 | 0.9
10 | 1 | 0.00041505 | 0.00010402 | 0 | 0 | 1 | 0.99526 | -0.033357 | 0.4 | 1 | 1.1 | 0.9
11 | 1 | 0.0021824 | 0.00054695 | 0 | 0 | 1 | 0.9956 | -0.030897 | 0.4 | 1 | 1.1 | 0.9
12 | 1 | 0.0012944 | 0.0003244 | 0 | 0 | 1 | 0.99549 | -0.031697 | 0.4 | 1 | 1.1 | 0.9
29 | 1 | 0.000429 | 0.00010752 | 0 | 0 | 1 | 0.99522 | -0.03362 | 0.4 | 1 | 1.1 | 0.9
40 | 1 | 0 | 0 | 0 | 0 | 1 | 0.99596 | -0.028374 | 0.4 | 1 | 1.1 | 0.9
41 | 1 | 0.0058291 | 0.0014609 | 0 | 0 | 1 | 0.99674 | -0.022839 | 0.4 | 1 | 1.1 | 0.9
13 | 1 | 0.0013271 | 0.00033262 | 0 | 0 | 1 | 0.99527 | -0.033094 | 0.4 | 1 | 1.1 | 0.9
14 | 1 | 0.0021582 | 0.00054089 | 0 | 0 | 1 | 0.99533 | -0.032672 | 0.4 | 1 | 1.1 | 0.9
15 | 1 | 0.0033737 | 0.00084553 | 0 | 0 | 1 | 0.99521 | -0.033541 | 0.4 | 1 | 1.1 | 0.9
16 | 1 | 0.0016995 | 0.00042595 | 0 | 0 | 1 | 0.99533 | -0.032662 | 0.4 | 1 | 1.1 | 0.9
35 | 1 | 0.0029201 | 0.00073186 | 0 | 0 | 1 | 0.99552 | -0.031296 | 0.4 | 1 | 1.1 | 0.9
36 | 1 | 0.0023466 | 0.00058812 | 0 | 0 | 1 | 0.9957 | -0.030048 | 0.4 | 1 | 1.1 | 0.9
20 | 1 | 0 | 0 | 0 | 0 | 1 | 0.99513 | -0.034037 | 0.4 | 1 | 1.1 | 0.9
21 | 1 | 0.0016529 | 0.00041426 | 0 | 0 | 1 | 0.99468 | -0.037192 | 0.4 | 1 | 1.1 | 0.9
22 | 1 | 0.0033244 | 0.00083318 | 0 | 0 | 1 | 0.99623 | -0.026308 | 0.4 | 1 | 1.1 | 0.9
37 | 1 | 0.001674 | 0.00041953 | 0 | 0 | 1 | 0.99442 | -0.039041 | 0.4 | 1 | 1.1 | 0.9
62 | 1 | 0.0039439 | 0.00098845 | 0 | 0 | 1 | 0.99694 | -0.021392 | 0.4 | 1 | 1.1 | 0.9
38 | 1 | 0.0056854 | 0.0014249 | 0 | 0 | 1 | 0.99335 | -0.046539 | 0.4 | 1 | 1.1 | 0.9
61 | 1 | 0 | 0 | 0 | 0 | 1 | 0.99895 | -0.0072922 | 0.4 | 1 | 1.1 | 0.9
23 | 1 | 0.0025992 | 0.00065143 | 0 | 0 | 1 | 0.99344 | -0.045964 | 0.4 | 1 | 1.1 | 0.9
25 | 1 | 0 | 0 | 0 | 0 | 1 | 0.99314 | -0.048036 | 0.4 | 1 | 1.1 | 0.9
27 | 1 | 0 | 0 | 0 | 0 | 1 | 0.99302 | -0.048892 | 0.4 | 1 | 1.1 | 0.9
88 | 1 | 0.0039825 | 0.0009981 | 0 | 0 | 1 | 0.99279 | -0.050539 | 0.4 | 1 | 1.1 | 0.9
28 | 1 | 0.0023847 | 0.00059767 | 0 | 0 | 1 | 0.99171 | -0.058054 | 0.4 | 1 | 1.1 | 0.9
79 | 1 | 0 | 0 | 0 | 0 | 1 | 0.99179 | -0.057497 | 0.4 | 1 | 1.1 | 0.9
78 | 1 | 0 | 0 | 0 | 0 | 1 | 0.99227 | -0.054107 | 0.4 | 1 | 1.1 | 0.9
69 | 1 | 0.0035158 | 0.00088115 | 0 | 0 | 1 | 0.9916 | -0.058864 | 0.4 | 1 | 1.1 | 0.9
58 | 1 | 0.0019443 | 0.00048728 | 0 | 0 | 1 | 0.99304 | -0.048784 | 0.4 | 1 | 1.1 | 0.9
31 | 1 | 0.00049993 | 0.00012529 | 0 | 0 | 1 | 0.98954 | -0.073498 | 0.4 | 1 | 1.1 | 0.9
32 | 1 | 0 | 0 | 0 | 0 | 1 | 0.98958 | -0.073198 | 0.4 | 1 | 1.1 | 0.9
33 | 1 | 0.0057209 | 0.0014338 | 0 | 0 | 1 | 0.98972 | -0.07221 | 0.4 | 1 | 1.1 | 0.9
34 | 1 | 0.0016312 | 0.00040881 | 0 | 0 | 1 | 0.98943 | -0.07427 | 0.4 | 1 | 1.1 | 0.9
49 | 1 | 0 | 0 | 0 | 0 | 1 | 0.99057 | -0.066157 | 0.4 | 1 | 1.1 | 0.9
50 | 1 | 0.0012662 | 0.00031733 | 0 | 0 | 1 | 0.99024 | -0.068525 | 0.4 | 1 | 1.1 | 0.9
51 | 1 | 0.001089 | 0.00027294 | 0 | 0 | 1 | 0.99061 | -0.065886 | 0.4 | 1 | 1.1 | 0.9
87 | 1 | 0.00050725 | 0.00012713 | 0 | 0 | 1 | 0.99285 | -0.050141 | 0.4 | 1 | 1.1 | 0.9
86 | 1 | 0.0010353 | 0.00025946 | 0 | 0 | 1 | 0.99285 | -0.050093 | 0.4 | 1 | 1.1 | 0.9
74 | 1 | 0.002528 | 0.00063357 | 0 | 0 | 1 | 0.99577 | -0.029549 | 0.4 | 1 | 1.1 | 0.9
72 | 1 | 0 | 0 | 0 | 0 | 1 | 0.99589 | -0.028759 | 0.4 | 1 | 1.1 | 0.9
39 | 1 | 0.0058189 | 0.0014584 | 0 | 0 | 1 | 0.99193 | -0.056528 | 0.4 | 1 | 1.1 | 0.9
66 | 1 | 0.0041656 | 0.001044 | 0 | 0 | 1 | 0.99113 | -0.062208 | 0.4 | 1 | 1.1 | 0.9
60 | 1 | 0.0033944 | 0.00085072 | 0 | 0 | 1 | 0.99797 | -0.014183 | 0.4 | 1 | 1.1 | 0.9
59 | 1 | 0.0024036 | 0.00060239 | 0 | 0 | 1 | 0.99847 | -0.010716 | 0.4 | 1 | 1.1 | 0.9
42 | 1 | 0.011204 | 0.0028079 | 0 | 0 | 1 | 0.99502 | -0.034792 | 0.4 | 1 | 1.1 | 0.9
43 | 1 | 0.0015717 | 0.0003939 | 0 | 0 | 1 | 0.9938 | -0.043369 | 0.4 | 1 | 1.1 | 0.9
44 | 1 | 0 | 0 | 0 | 0 | 1 | 0.99643 | -0.024896 | 0.4 | 1 | 1.1 | 0.9
45 | 1 | 0.0025087 | 0.00062873 | 0 | 0 | 1 | 0.99333 | -0.046681 | 0.4 | 1 | 1.1 | 0.9
46 | 1 | 0 | 0 | 0 | 0 | 1 | 0.9978 | -0.015352 | 0.4 | 1 | 1.1 | 0.9
47 | 1 | 0.0037647 | 0.00094353 | 0 | 0 | 1 | 0.99622 | -0.026373 | 0.4 | 1 | 1.1 | 0.9
85 | 1 | 0.0029554 | 0.00074069 | 0 | 0 | 1 | 0.999 | -0.0069817 | 0.4 | 1 | 1.1 | 0.9
82 | 1 | 0.0050916 | 0.0012761 | 0 | 0 | 1 | 0.99496 | -0.035235 | 0.4 | 1 | 1.1 | 0.9
48 | 3 | 0 | 0 | 0 | 0 | 1 | 1 | 0 | 0.4 | 1 | 1.1 | 0.9
55 | 1 | 0.0042457 | 0.0010641 | 0 | 0 | 1 | 0.99196 | -0.056328 | 0.4 | 1 | 1.1 | 0.9
70 | 1 | 0.0053492 | 0.0013406 | 0 | 0 | 1 | 0.99434 | -0.039634 | 0.4 | 1 | 1.1 | 0.9
83 | 1 | 0.0040072 | 0.0010043 | 0 | 0 | 1 | 0.99473 | -0.03687 | 0.4 | 1 | 1.1 | 0.9
63 | 1 | 0.0014742 | 0.00036946 | 0 | 0 | 1 | 0.99008 | -0.069668 | 0.4 | 1 | 1.1 | 0.9
64 | 1 | 0.0027106 | 0.00067933 | 0 | 0 | 1 | 0.98954 | -0.073436 | 0.4 | 1 | 1.1 | 0.9
52 | 1 | 0.0040475 | 0.0010144 | 0 | 0 | 1 | 0.98942 | -0.074218 | 0.4 | 1 | 1.1 | 0.9
53 | 1 | 0.0062051 | 0.0015552 | 0 | 0 | 1 | 0.98986 | -0.071113 | 0.4 | 1 | 1.1 | 0.9
54 | 1 | 0.0043274 | 0.0010846 | 0 | 0 | 1 | 0.98924 | -0.075537 | 0.4 | 1 | 1.1 | 0.9
56 | 1 | 0.0051992 | 0.001303 | 0 | 0 | 1 | 0.98917 | -0.076052 | 0.4 | 1 | 1.1 | 0.9
65 | 1 | 0.0062096 | 0.0015563 | 0 | 0 | 1 | 0.98932 | -0.075029 | 0.4 | 1 | 1.1 | 0.9
67 | 1 | 0.0055001 | 0.0013785 | 0 | 0 | 1 | 0.99057 | -0.066115 | 0.4 | 1 | 1.1 | 0.9
68 | 1 | 0.0040767 | 0.0010217 | 0 | 0 | 1 | 0.99061 | -0.065883 | 0.4 | 1 | 1.1 | 0.9
71 | 1 | 0.0041912 | 0.0010504 | 0 | 0 | 1 | 0.9943 | -0.039918 | 0.4 | 1 | 1.1 | 0.9
73 | 1 | 0.0026061 | 0.00065314 | 0 | 0 | 1 | 0.99327 | -0.047146 | 0.4 | 1 | 1.1 | 0.9
84 | 1 | 0.0023933 | 0.00059982 | 0 | 0 | 1 | 0.99296 | -0.049344 | 0.4 | 1 | 1.1 | 0.9
80 | 1 | 0.0024672 | 0.00061833 | 0 | 0 | 1 | 0.99268 | -0.051317 | 0.4 | 1 | 1.1 | 0.9
75 | 1 | 0.0026763 | 0.00067075 | 0 | 0 | 1 | 0.9925 | -0.052578 | 0.4 | 1 | 1.1 | 0.9
76 | 1 | 0.0026222 | 0.00065718 | 0 | 0 | 1 | 0.99253 | -0.052391 | 0.4 | 1 | 1.1 | 0.9
77 | 1 | 0 | 0 | 0 | 0 | 1 | 0.99258 | -0.052029 | 0.4 | 1 | 1.1 | 0.9
81 | 1 | 0.0060809 | 0.001524 | 0 | 0 | 1 | 0.99206 | -0.055661 | 0.4 | 1 | 1.1 | 0.9

## generator_data
GEN_BUS | PG | QG | QMAX | QMIN | VG | MBASE | GEN_STATUS | PMAX | PMIN
48 | 0.22058 | 0.055451 | 10 | -10 | 1 | 100 | 1 | 10 | 0

## branch_data
F_BUS | T_BUS | BR_R | BR_X | BR_B | RATE_A | RATE_B | RATE_C | TAP | SHIFT | BR_STATUS | ANGMIN | ANGMAX | P_in | Q_in | P_out | Q_out
1 | 2 | 2.2646 | 0.87099 | 2.2853e-09 | 0 | 0 | 0 | 0 | 0 | 1 | -90 | 90 | 0.012448 | 0.0031187 | -0.012444 | -0.0031175
1 | 3 | 0.70461 | 0.271 | 7.1108e-10 | 0 | 0 | 0 | 0 | 0 | 1 | -90 | 90 | -0.016285 | -0.0040803 | 0.016287 | 0.004081
2 | 4 | 1.4115 | 0.54288 | 1.4244e-09 | 0 | 0 | 0 | 0 | 0 | 1 | -90 | 90 | 0.01077 | 0.0026978 | -0.010768 | -0.0026973
3 | 5 | 0.16398 | 0.063071 | 1.6549e-10 | 0 | 0 | 0 | 0 | 0 | 1 | -90 | 90 | -0.032085 | -0.0080395 | 0.032086 | 0.0080402
3 | 6 | 0.23385 | 0.089942 | 2.3599e-10 | 0 | 0 | 0 | 0 | 0 | 1 | -90 | 90 | 0.015798 | 0.0039585 | -0.015797 | -0.0039583
4 | 30 | 0.1103 | 0.042424 | 1.1132e-10 | 0 | 0 | 0 | 0 | 0 | 1 | -90 | 90 | 0.0074047 | 0.0018544 | -0.0074046 | -0.0018544
5 | 19 | 1.1821 | 0.45464 | 1.1929e-09 | 0 | 0 | 0 | 0 | 0 | 1 | -90 | 90 | -0.034389 | -0.0086172 | 0.034404 | 0.0086229
6 | 26 | 0.64308 | 0.24734 | 6.4898e-10 | 0 | 0 | 0 | 0 | 0 | 1 | -90 | 90 | 0.012682 | 0.0031776 | -0.012681 | -0.0031772
30 | 57 | 2.6573 | 1.022 | 2.6817e-09 | 0 | 0 | 0 | 0 | 0 | 1 | -90 | 90 | 0.0050595 | 0.0012666 | -0.0050588 | -0.0012666
19 | 18 | 0.77063 | 0.2964 | 7.777e-10 | 0 | 0 | 0 | 0 | 0 | 1 | -90 | 90 | -0.036282 | -0.0090936 | 0.036293 | 0.0090977
26 | 24 | 2.3665 | 0.9102 | 2.3882e-09 | 0 | 0 | 0 | 0 | 0 | 1 | -90 | 90 | 0.0099645 | 0.0024963 | -0.009962 | -0.0024956
57 | 58 | 0.80881 | 0.31108 | 8.1623e-10 | 0 | 0 | 0 | 0 | 0 | 1 | -90 | 90 | 0.0034872 | 0.00087274 | -0.0034871 | -0.00087278
18 | 20 | 1.1006 | 0.42331 | 1.1107e-09 | 0 | 0 | 0 | 0 | 0 | 1 | -90 | 90 | -0.039915 | -0.010005 | 0.039934 | 0.010013
24 | 23 | 0.04965 | 0.019096 | 5.0105e-11 | 0 | 0 | 0 | 0 | 0 | 1 | -90 | 90 | 0.0065842 | 0.001649 | -0.0065842 | -0.001649
7 | 8 | 9.8166 | 3.7756 | 9.9067e-09 | 0 | 0 | 0 | 0 | 0 | 1 | -90 | 90 | 0.0015417 | 0.00038384 | -0.0015415 | -0.00038472
7 | 9 | 1.6455 | 0.63287 | 1.6606e-09 | 0 | 0 | 0 | 0 | 0 | 1 | -90 | 90 | -0.0019445 | -0.00048478 | 0.0019445 | 0.00048464
8 | 10 | 8.2731 | 3.182 | 8.349e-09 | 0 | 0 | 0 | 0 | 0 | 1 | -90 | 90 | 0.00084413 | 0.00020996 | -0.00084406 | -0.00021076
9 | 11 | 1.8906 | 0.72716 | 1.908e-09 | 0 | 0 | 0 | 0 | 0 | 1 | -90 | 90 | -0.0032389 | -0.00080874 | 0.0032392 | 0.00080863
9 | 12 | 3.211 | 1.235 | 3.2405e-09 | 0 | 0 | 0 | 0 | 0 | 1 | -90 | 90 | 0.0012944 | 0.0003241 | -0.0012944 | -0.0003244
10 | 29 | 7.8545 | 3.021 | 7.9266e-09 | 0 | 0 | 0 | 0 | 0 | 1 | -90 | 90 | 0.00042901 | 0.00010674 | -0.000429 | -0.00010752
11 | 40 | 5.9822 | 2.3008 | 6.0371e-09 | 0 | 0 | 0 | 0 | 0 | 1 | -90 | 90 | -0.0054215 | -0.0013556 | 0.0054234 | 0.0013557
40 | 41 | 13.121 | 5.0465 | 1.3241e-08 | 0 | 0 | 0 | 0 | 0 | 1 | -90 | 90 | -0.0054234 | -0.0013557 | 0.0054275 | 0.001356
41 | 60 | 9.9328 | 3.8203 | 1.0024e-08 | 0 | 0 | 0 | 0 | 0 | 1 | -90 | 90 | -0.011257 | -0.0028169 | 0.01127 | 0.0028211
13 | 14 | 1.1575 | 0.4452 | 1.1681e-09 | 0 | 0 | 0 | 0 | 0 | 1 | -90 | 90 | -0.0047011 | -0.0011781 | 0.0047013 | 0.001178
13 | 15 | 1.7087 | 0.65719 | 1.7244e-09 | 0 | 0 | 0 | 0 | 0 | 1 | -90 | 90 | 0.0033739 | 0.00084544 | -0.0033737 | -0.00084553
14 | 16 | 0.019959 | 0.0076764 | 2.0142e-11 | 0 | 0 | 0 | 0 | 0 | 1 | -90 | 90 | -0.0068595 | -0.0017189 | 0.0068595 | 0.0017189
16 | 35 | 2.0587 | 0.79179 | 2.0775e-09 | 0 | 0 | 0 | 0 | 0 | 1 | -90 | 90 | -0.0085591 | -0.0021449 | 0.0085607 | 0.0021453
35 | 36 | 1.4036 | 0.53985 | 1.4165e-09 | 0 | 0 | 0 | 0 | 0 | 1 | -90 | 90 | -0.011481 | -0.0028772 | 0.011483 | 0.0028778
36 | 74 | 0.46574 | 0.17913 | 4.7002e-10 | 0 | 0 | 0 | 0 | 0 | 1 | -90 | 90 | -0.013829 | -0.0034659 | 0.01383 | 0.0034662
20 | 21 | 1.026 | 0.39462 | 1.0354e-09 | 0 | 0 | 0 | 0 | 0 | 1 | -90 | 90 | 0.039755 | 0.0099788 | -0.039738 | -0.0099722
20 | 22 | 1.2547 | 0.48259 | 1.2662e-09 | 0 | 0 | 0 | 0 | 0 | 1 | -90 | 90 | -0.079689 | -0.019991 | 0.079775 | 0.020024
21 | 37 | 0.62705 | 0.24117 | 6.3281e-10 | 0 | 0 | 0 | 0 | 0 | 1 | -90 | 90 | 0.038085 | 0.009558 | -0.038075 | -0.0095543
22 | 62 | 0.76749 | 0.29519 | 7.7453e-10 | 0 | 0 | 0 | 0 | 0 | 1 | -90 | 90 | -0.083099 | -0.020857 | 0.083156 | 0.020879
37 | 38 | 2.657 | 1.0219 | 2.6814e-09 | 0 | 0 | 0 | 0 | 0 | 1 | -90 | 90 | 0.036401 | 0.0091348 | -0.036363 | -0.0091205
62 | 61 | 2.1069 | 0.81033 | 2.1262e-09 | 0 | 0 | 0 | 0 | 0 | 1 | -90 | 90 | -0.0871 | -0.021868 | 0.087271 | 0.021933
38 | 39 | 4.1865 | 1.6102 | 4.225e-09 | 0 | 0 | 0 | 0 | 0 | 1 | -90 | 90 | 0.030678 | 0.0076956 | -0.030635 | -0.0076797
61 | 59 | 2.6018 | 1.0007 | 2.6257e-09 | 0 | 0 | 0 | 0 | 0 | 1 | -90 | 90 | 0.017083 | 0.0042794 | -0.017075 | -0.0042766
61 | 48 | 0.91312 | 0.3512 | 9.215e-10 | 0 | 0 | 0 | 0 | 0 | 1 | -90 | 90 | -0.10435 | -0.026213 | 0.10446 | 0.026253
23 | 25 | 6.6722 | 2.5662 | 6.7334e-09 | 0 | 0 | 0 | 0 | 0 | 1 | -90 | 90 | 0.003985 | 0.0009976 | -0.0039839 | -0.00099783
25 | 27 | 2.759 | 1.0612 | 2.7843e-09 | 0 | 0 | 0 | 0 | 0 | 1 | -90 | 90 | 0.0039839 | 0.00099783 | -0.0039834 | -0.00099792
27 | 88 | 5.3079 | 2.0415 | 5.3566e-09 | 0 | 0 | 0 | 0 | 0 | 1 | -90 | 90 | 0.0039834 | 0.00099792 | -0.0039825 | -0.0009981
28 | 79 | 2.9939 | 1.1515 | 3.0214e-09 | 0 | 0 | 0 | 0 | 0 | 1 | -90 | 90 | -0.0023847 | -0.00059767 | 0.0023849 | 0.00059745
79 | 78 | 2.8055 | 1.0791 | 2.8313e-09 | 0 | 0 | 0 | 0 | 0 | 1 | -90 | 90 | -0.01549 | -0.0038823 | 0.015497 | 0.0038848
79 | 69 | 1.3369 | 0.51421 | 1.3492e-09 | 0 | 0 | 0 | 0 | 0 | 1 | -90 | 90 | 0.013105 | 0.0032848 | -0.013102 | -0.003284
78 | 55 | 1.185 | 0.45577 | 1.1959e-09 | 0 | 0 | 0 | 0 | 0 | 1 | -90 | 90 | 0.024081 | 0.0060411 | -0.024073 | -0.0060383
78 | 45 | 2.4117 | 0.92759 | 2.4339e-09 | 0 | 0 | 0 | 0 | 0 | 1 | -90 | 90 | -0.039578 | -0.0099259 | 0.039618 | 0.0099413
69 | 68 | 9.3747 | 3.6056 | 9.4607e-09 | 0 | 0 | 0 | 0 | 0 | 1 | -90 | 90 | 0.0095863 | 0.0024028 | -0.009577 | -0.0024002
58 | 86 | 10.867 | 4.1796 | 1.0967e-08 | 0 | 0 | 0 | 0 | 0 | 1 | -90 | 90 | 0.0015428 | 0.0003855 | -0.0015425 | -0.00038647
31 | 32 | 7.6153 | 2.929 | 7.6852e-09 | 0 | 0 | 0 | 0 | 0 | 1 | -90 | 90 | -0.00049993 | -0.00012529 | 0.00049995 | 0.00012455
32 | 33 | 5.8745 | 2.2594 | 5.9284e-09 | 0 | 0 | 0 | 0 | 0 | 1 | -90 | 90 | -0.0021314 | -0.00053263 | 0.0021317 | 0.00053216
32 | 34 | 8.3649 | 3.2173 | 8.4417e-09 | 0 | 0 | 0 | 0 | 0 | 1 | -90 | 90 | 0.0016314 | 0.00040808 | -0.0016312 | -0.00040881
33 | 49 | 9.8201 | 3.777 | 9.9102e-09 | 0 | 0 | 0 | 0 | 0 | 1 | -90 | 90 | -0.0078526 | -0.001966 | 0.0078591 | 0.0019675
49 | 50 | 2.5924 | 0.99708 | 2.6162e-09 | 0 | 0 | 0 | 0 | 0 | 1 | -90 | 90 | 0.011672 | 0.0029256 | -0.011668 | -0.0029244
49 | 51 | 0.17762 | 0.068317 | 1.7925e-10 | 0 | 0 | 0 | 0 | 0 | 1 | -90 | 90 | -0.019531 | -0.0048931 | 0.019532 | 0.0048934
50 | 63 | 1.4042 | 0.54008 | 1.4171e-09 | 0 | 0 | 0 | 0 | 0 | 1 | -90 | 90 | 0.010402 | 0.002607 | -0.0104 | -0.0026065
51 | 66 | 2.2792 | 0.87661 | 2.3001e-09 | 0 | 0 | 0 | 0 | 0 | 1 | -90 | 90 | -0.020621 | -0.0051663 | 0.020631 | 0.0051701
87 | 86 | 1.2105 | 0.46556 | 1.2216e-09 | 0 | 0 | 0 | 0 | 0 | 1 | -90 | 90 | -0.00050725 | -0.00012713 | 0.00050726 | 0.00012701
74 | 72 | 0.62361 | 0.23985 | 6.2933e-10 | 0 | 0 | 0 | 0 | 0 | 1 | -90 | 90 | -0.016358 | -0.0040998 | 0.01636 | 0.0041004
72 | 70 | 4.9386 | 1.8995 | 4.9839e-09 | 0 | 0 | 0 | 0 | 0 | 1 | -90 | 90 | 0.028462 | 0.0071411 | -0.028419 | -0.0071251
72 | 46 | 3.8766 | 1.491 | 3.9122e-09 | 0 | 0 | 0 | 0 | 0 | 1 | -90 | 90 | -0.044823 | -0.011242 | 0.044906 | 0.011273
39 | 66 | 2.9324 | 1.1278 | 2.9593e-09 | 0 | 0 | 0 | 0 | 0 | 1 | -90 | 90 | 0.024817 | 0.0062213 | -0.024797 | -0.0062141
60 | 59 | 3.0626 | 1.1779 | 3.0907e-09 | 0 | 0 | 0 | 0 | 0 | 1 | -90 | 90 | -0.014665 | -0.0036718 | 0.014672 | 0.0036742
42 | 43 | 2.5334 | 0.97438 | 2.5566e-09 | 0 | 0 | 0 | 0 | 0 | 1 | -90 | 90 | 0.04377 | 0.010991 | -0.043718 | -0.010971
42 | 44 | 2.3313 | 0.89666 | 2.3527e-09 | 0 | 0 | 0 | 0 | 0 | 1 | -90 | 90 | -0.054974 | -0.013799 | 0.05505 | 0.013828
43 | 45 | 1.0131 | 0.38964 | 1.0224e-09 | 0 | 0 | 0 | 0 | 0 | 1 | -90 | 90 | 0.042147 | 0.010577 | -0.042127 | -0.01057
44 | 46 | 1.8258 | 0.70225 | 1.8426e-09 | 0 | 0 | 0 | 0 | 0 | 1 | -90 | 90 | -0.067928 | -0.017055 | 0.068018 | 0.01709
44 | 47 | 1.4829 | 0.57036 | 1.4966e-09 | 0 | 0 | 0 | 0 | 0 | 1 | -90 | 90 | 0.012878 | 0.0032276 | -0.012876 | -0.0032268
46 | 85 | 0.96639 | 0.37169 | 1.9505e-09 | 0 | 0 | 0 | 0 | 0 | 1 | -90 | 90 | -0.11292 | -0.028363 | 0.11306 | 0.028414
47 | 82 | 12.5626 | 4.8318 | 1.2678e-08 | 0 | 0 | 0 | 0 | 0 | 1 | -90 | 90 | 0.0091109 | 0.0022832 | -0.0090997 | -0.0022802
85 | 48 | 0.78712 | 0.30274 | 1.5887e-09 | 0 | 0 | 0 | 0 | 0 | 1 | -90 | 90 | -0.11601 | -0.029154 | 0.11612 | 0.029198
82 | 83 | 5.2566 | 2.0218 | 5.3049e-09 | 0 | 0 | 0 | 0 | 0 | 1 | -90 | 90 | 0.0040081 | 0.0010041 | -0.0040072 | -0.0010043
55 | 53 | 9.5564 | 3.6755 | 9.6441e-09 | 0 | 0 | 0 | 0 | 0 | 1 | -90 | 90 | 0.019828 | 0.0049743 | -0.019787 | -0.0049596
70 | 71 | 0.15883 | 0.06109 | 1.6029e-10 | 0 | 0 | 0 | 0 | 0 | 1 | -90 | 90 | 0.02307 | 0.0057845 | -0.023069 | -0.0057842
63 | 64 | 5.3878 | 2.0722 | 5.4373e-09 | 0 | 0 | 0 | 0 | 0 | 1 | -90 | 90 | 0.0089262 | 0.0022371 | -0.0089215 | -0.0022358
64 | 65 | 3.2701 | 1.2577 | 3.3001e-09 | 0 | 0 | 0 | 0 | 0 | 1 | -90 | 90 | 0.006211 | 0.0015565 | -0.0062096 | -0.0015563
52 | 53 | 2.9175 | 1.1221 | 2.9443e-09 | 0 | 0 | 0 | 0 | 0 | 1 | -90 | 90 | -0.013576 | -0.0034025 | 0.013582 | 0.0034044
52 | 54 | 1.7648 | 0.67878 | 1.781e-09 | 0 | 0 | 0 | 0 | 0 | 1 | -90 | 90 | 0.0095287 | 0.0023881 | -0.0095269 | -0.0023876
54 | 56 | 1.2619 | 0.48536 | 1.2735e-09 | 0 | 0 | 0 | 0 | 0 | 1 | -90 | 90 | 0.0051995 | 0.0013031 | -0.0051992 | -0.001303
67 | 68 | 0.53754 | 0.20675 | 5.4247e-10 | 0 | 0 | 0 | 0 | 0 | 1 | -90 | 90 | -0.0055001 | -0.0013785 | 0.0055003 | 0.0013785
71 | 73 | 4.9303 | 1.8963 | 4.9756e-09 | 0 | 0 | 0 | 0 | 0 | 1 | -90 | 90 | 0.018878 | 0.0047337 | -0.018859 | -0.004727
73 | 84 | 1.7375 | 0.66828 | 1.7535e-09 | 0 | 0 | 0 | 0 | 0 | 1 | -90 | 90 | 0.016253 | 0.0040738 | -0.016248 | -0.0040721
84 | 80 | 1.829 | 0.70346 | 1.8458e-09 | 0 | 0 | 0 | 0 | 0 | 1 | -90 | 90 | 0.013855 | 0.0034723 | -0.013851 | -0.003471
80 | 77 | 0.80259 | 0.30869 | 8.0995e-10 | 0 | 0 | 0 | 0 | 0 | 1 | -90 | 90 | 0.011384 | 0.0028527 | -0.011383 | -0.0028523
75 | 76 | 0.89664 | 0.34486 | 9.0487e-10 | 0 | 0 | 0 | 0 | 0 | 1 | -90 | 90 | -0.0026763 | -0.00067075 | 0.0026764 | 0.00067069
76 | 77 | 0.87661 | 0.33716 | 8.8465e-10 | 0 | 0 | 0 | 0 | 0 | 1 | -90 | 90 | -0.0052986 | -0.0013279 | 0.0052988 | 0.0013279
77 | 81 | 7.6575 | 2.9452 | 7.7278e-09 | 0 | 0 | 0 | 0 | 0 | 1 | -90 | 90 | 0.006084 | 0.0015244 | -0.0060809 | -0.001524