## bus_data
BUS_I | BUS_TYPE | Pd | Qd | Gs | Bs | area | Vm | Va | baseKV | zone | Vmax | Vmin
1 | 1 | 0.006933 | 0.0017376 | 0 | 0 | 1 | 0.99224 | -0.053698 | 0.4 | 1 | 1.1 | 0.9
2 | 1 | 0.014251 | 0.0035716 | 0 | 0 | 1 | 0.98992 | -0.069896 | 0.4 | 1 | 1.1 | 0.9
3 | 1 | 0 | 0 | 0 | 0 | 1 | 0.99419 | -0.040123 | 0.4 | 1 | 1.1 | 0.9
4 | 1 | 0.0089465 | 0.0022422 | 0 | 0 | 1 | 0.98348 | -0.11501 | 0.4 | 1 | 1.1 | 0.9
5 | 1 | 0.013027 | 0.0032649 | 0 | 0 | 1 | 0.99662 | -0.02333 | 0.4 | 1 | 1.1 | 0.9
8 | 1 | 0 | 0 | 0 | 0 | 1 | 0.98051 | -0.13601 | 0.4 | 1 | 1.1 | 0.9
19 | 1 | 0.0047652 | 0.0011943 | 0 | 0 | 1 | 0.99888 | -0.0077097 | 0.4 | 1 | 1.1 | 0.9
6 | 1 | 0.0029376 | 0.00073623 | 0 | 0 | 1 | 0.97731 | -0.15879 | 0.4 | 1 | 1.1 | 0.9
7 | 1 | 0.014354 | 0.0035974 | 0 | 0 | 1 | 0.97295 | -0.18993 | 0.4 | 1 | 1.1 | 0.9
9 | 1 | 0.00053904 | 0.0001351 | 0 | 0 | 1 | 0.97211 | -0.19598 | 0.4 | 1 | 1.1 | 0.9
10 | 1 | 0 | 0 | 0 | 0 | 1 | 0.97958 | -0.14268 | 0.4 | 1 | 1.1 | 0.9
17 | 1 | 0.026332 | 0.0065995 | 0 | 0 | 1 | 0.97112 | -0.2031 | 0.4 | 1 | 1.1 | 0.9
22 | 1 | 0.0064351 | 0.0016128 | 0 | 0 | 1 | 0.97877 | -0.14846 | 0.4 | 1 | 1.1 | 0.9
11 | 1 | 0.011562 | 0.0028977 | 0 | 0 | 1 | 0.9979 | -0.014681 | 0.4 | 1 | 1.1 | 0.9
12 | 1 | 0.010614 | 0.0026602 | 0 | 0 | 1 | 0.99783 | -0.015188 | 0.4 | 1 | 1.1 | 0.9
13 | 1 | 0.0063044 | 0.00158 | 0 | 0 | 1 | 0.9981 | -0.013283 | 0.4 | 1 | 1.1 | 0.9
15 | 1 | 0.013817 | 0.0034628 | 0 | 0 | 1 | 0.99837 | -0.011386 | 0.4 | 1 | 1.1 | 0.9
21 | 1 | 0.0057877 | 0.0014505 | 0 | 0 | 1 | 0.9987 | -0.0090763 | 0.4 | 1 | 1.1 | 0.9
18 | 3 | 0 | 0 | 0 | 0 | 1 | 1 | 0 | 0.4 | 1 | 1.1 | 0.9
20 | 1 | 0.0052445 | 0.0013144 | 0 | 0 | 1 | 0.99921 | -0.0054285 | 0.4 | 1 | 1.1 | 0.9

## generator_data
GEN_BUS | PG | QG | QMAX | QMIN | VG | MBASE | GEN_STATUS | PMAX | PMIN
18 | 0.15369 | 0.038756 | 10 | -10 | 1 | 100 | 1 | 10 | 0

## branch_data
F_BUS | T_BUS | BR_R | BR_X | BR_B | RATE_A | RATE_B | RATE_C | TAP | SHIFT | BR_STATUS | ANGMIN | ANGMAX | P_in | Q_in | P_out | Q_out
1 | 2 | 2.8066 | 1.0795 | 5.6648e-09 | 0 | 0 | 0 | 0 | 0 | 1 | -90 | 90 | 0.074874 | 0.018904 | -0.074704 | -0.018839
1 | 3 | 2.1594 | 0.83054 | 4.3585e-09 | 0 | 0 | 0 | 0 | 0 | 1 | -90 | 90 | -0.081808 | -0.020641 | 0.081964 | 0.020701
2 | 4 | 9.602 | 3.6931 | 9.6901e-09 | 0 | 0 | 0 | 0 | 0 | 1 | -90 | 90 | 0.060454 | 0.015267 | -0.060073 | -0.015122
3 | 5 | 2.683 | 1.0319 | 5.4153e-09 | 0 | 0 | 0 | 0 | 0 | 1 | -90 | 90 | -0.081964 | -0.020701 | 0.082158 | 0.020775
4 | 8 | 5.2082 | 2.0032 | 5.256e-09 | 0 | 0 | 0 | 0 | 0 | 1 | -90 | 90 | 0.051126 | 0.012879 | -0.050977 | -0.012822
5 | 19 | 2.1591 | 0.83041 | 4.3577e-09 | 0 | 0 | 0 | 0 | 0 | 1 | -90 | 90 | -0.095185 | -0.02404 | 0.095394 | 0.02412
8 | 10 | 12.9608 | 4.9849 | 1.308e-08 | 0 | 0 | 0 | 0 | 0 | 1 | -90 | 90 | 0.0064461 | 0.0016147 | -0.0064402 | -0.0016137
8 | 6 | 6.4373 | 2.4759 | 6.4964e-09 | 0 | 0 | 0 | 0 | 0 | 1 | -90 | 90 | 0.04453 | 0.011208 | -0.044389 | -0.011154
19 | 20 | 0.30085 | 0.11571 | 6.0721e-10 | 0 | 0 | 0 | 0 | 0 | 1 | -90 | 90 | -0.10016 | -0.025314 | 0.10019 | 0.025326
6 | 7 | 9.3564 | 3.5986 | 9.4423e-09 | 0 | 0 | 0 | 0 | 0 | 1 | -90 | 90 | 0.041452 | 0.010418 | -0.041273 | -0.01035
7 | 9 | 2.7723 | 1.0663 | 2.7978e-09 | 0 | 0 | 0 | 0 | 0 | 1 | -90 | 90 | 0.026919 | 0.0067527 | -0.026897 | -0.0067443
9 | 17 | 3.3267 | 1.2795 | 3.3573e-09 | 0 | 0 | 0 | 0 | 0 | 1 | -90 | 90 | 0.026358 | 0.0066092 | -0.026332 | -0.0065995
10 | 22 | 11.203 | 4.3088 | 1.1306e-08 | 0 | 0 | 0 | 0 | 0 | 1 | -90 | 90 | 0.0064402 | 0.0016137 | -0.006435 | -0.0016128
11 | 12 | 0.61902 | 0.23809 | 6.247e-10 | 0 | 0 | 0 | 0 | 0 | 1 | -90 | 90 | 0.010615 | 0.0026604 | -0.010614 | -0.0026602
11 | 13 | 0.81816 | 0.31468 | 8.2567e-10 | 0 | 0 | 0 | 0 | 0 | 1 | -90 | 90 | -0.022177 | -0.0055582 | 0.022181 | 0.0055597
13 | 15 | 0.8642 | 0.33239 | 8.7213e-10 | 0 | 0 | 0 | 0 | 0 | 1 | -90 | 90 | -0.028486 | -0.0071398 | 0.028493 | 0.0071426
15 | 21 | 0.7093 | 0.27281 | 7.1581e-10 | 0 | 0 | 0 | 0 | 0 | 1 | -90 | 90 | -0.04231 | -0.010605 | 0.042324 | 0.01061
21 | 18 | 2.4553 | 0.94435 | 2.4778e-09 | 0 | 0 | 0 | 0 | 0 | 1 | -90 | 90 | -0.048111 | -0.012061 | 0.048172 | 0.012084
18 | 20 | 0.68051 | 0.26174 | 1.3735e-09 | 0 | 0 | 0 | 0 | 0 | 1 | -90 | 90 | 0.10552 | 0.026672 | -0.10544 | -0.026641