## bus_data
BUS_I | BUS_TYPE | Pd | Qd | Gs | Bs | area | Vm | Va | baseKV | zone | Vmax | Vmin
23 | 1 | 0.0035161 | 0.00088121 | 0 | 0 | 1 | 0.99991 | -0.00063159 | 0.4 | 1 | 1.1 | 0.9
24 | 1 | 0.0018753 | 0.00047 | 0 | 0 | 1 | 0.99989 | -0.00075709 | 0.4 | 1 | 1.1 | 0.9
25 | 1 | 0.0018765 | 0.00047029 | 0 | 0 | 1 | 0.99993 | -0.00051639 | 0.4 | 1 | 1.1 | 0.9
26 | 3 | 0 | 0 | 0 | 0 | 1 | 1 | 0 | 0.4 | 1 | 1.1 | 0.9
36 | 1 | 0.012997 | 0.0032573 | 0 | 0 | 1 | 0.99927 | -0.0051252 | 0.4 | 1 | 1.1 | 0.9
37 | 1 | 0.0014828 | 0.00037162 | 0 | 0 | 1 | 0.99765 | -0.016404 | 0.4 | 1 | 1.1 | 0.9
39 | 1 | 0 | 0 | 0 | 0 | 1 | 0.99866 | -0.0093508 | 0.4 | 1 | 1.1 | 0.9
42 | 1 | 0 | 0 | 0 | 0 | 1 | 0.99729 | -0.018921 | 0.4 | 1 | 1.1 | 0.9
27 | 1 | 0.0046181 | 0.0011574 | 0 | 0 | 1 | 0.99364 | -0.044539 | 0.4 | 1 | 1.1 | 0.9
28 | 1 | 0 | 0 | 0 | 0 | 1 | 0.99454 | -0.038199 | 0.4 | 1 | 1.1 | 0.9
29 | 1 | 0.014556 | 0.0036482 | 0 | 0 | 1 | 0.99336 | -0.046521 | 0.4 | 1 | 1.1 | 0.9
30 | 1 | 0 | 0 | 0 | 0 | 1 | 0.99787 | -0.014879 | 0.4 | 1 | 1.1 | 0.9
38 | 1 | 0.0057554 | 0.0014424 | 0 | 0 | 1 | 0.99821 | -0.012512 | 0.4 | 1 | 1.1 | 0.9
31 | 1 | 0.0047309 | 0.0011857 | 0 | 0 | 1 | 0.99518 | -0.033747 | 0.4 | 1 | 1.1 | 0.9
32 | 1 | 0.0023125 | 0.00057956 | 0 | 0 | 1 | 0.99506 | -0.034603 | 0.4 | 1 | 1.1 | 0.9
33 | 1 | 0 | 0 | 0 | 0 | 1 | 0.99578 | -0.029573 | 0.4 | 1 | 1.1 | 0.9
34 | 1 | 0 | 0 | 0 | 0 | 1 | 0.99386 | -0.04302 | 0.4 | 1 | 1.1 | 0.9
35 | 1 | 0 | 0 | 0 | 0 | 1 | 0.99664 | -0.023503 | 0.4 | 1 | 1.1 | 0.9
48 | 1 | 0.011337 | 0.0028414 | 0 | 0 | 1 | 0.99264 | -0.051682 | 0.4 | 1 | 1.1 | 0.9
40 | 1 | 0.0047668 | 0.0011947 | 0 | 0 | 1 | 0.99645 | -0.02481 | 0.4 | 1 | 1.1 | 0.9
47 | 1 | 0.0034329 | 0.00086036 | 0 | 0 | 1 | 0.9922 | -0.054742 | 0.4 | 1 | 1.1 | 0.9
49 | 1 | 0.0050088 | 0.0012553 | 0 | 0 | 1 | 0.99703 | -0.020744 | 0.4 | 1 | 1.1 | 0.9
41 | 1 | 0.0056442 | 0.0014146 | 0 | 0 | 1 | 0.99615 | -0.026934 | 0.4 | 1 | 1.1 | 0.9
43 | 1 | 0.0014396 | 0.00036079 | 0 | 0 | 1 | 0.99184 | -0.057358 | 0.4 | 1 | 1.1 | 0.9
44 | 1 | 0 | 0 | 0 | 0 | 1 | 0.99179 | -0.057717 | 0.4 | 1 | 1.1 | 0.9
45 | 1 | 0 | 0 | 0 | 0 | 1 | 0.99208 | -0.055611 | 0.4 | 1 | 1.1 | 0.9
46 | 1 | 0 | 0 | 0 | 0 | 1 | 0.99172 | -0.058194 | 0.4 | 1 | 1.1 | 0.9
50 | 1 | 0.0021978 | 0.00055083 | 0 | 0 | 1 | 0.99126 | -0.061421 | 0.4 | 1 | 1.1 | 0.9

## generator_data
GEN_BUS | PG | QG | QMAX | QMIN | VG | MBASE | GEN_STATUS | PMAX | PMIN
26 | 0.087917 | 0.022073 | 10 | -10 | 1 | 100 | 1 | 10 | 0

## branch_data
F_BUS | T_BUS | BR_R | BR_X | BR_B | RATE_A | RATE_B | RATE_C | TAP | SHIFT | BR_STATUS | ANGMIN | ANGMAX | P_in | Q_in | P_out | Q_out
23 | 24 | 0.8714 | 0.33515 | 8.794e-10 | 0 | 0 | 0 | 0 | 0 | 1 | -90 | 90 | 0.0018753 | 0.00046992 | -0.0018753 | -0.00047
23 | 25 | 0.27823 | 0.10701 | 2.8078e-10 | 0 | 0 | 0 | 0 | 0 | 1 | -90 | 90 | -0.0053914 | -0.0013511 | 0.0053915 | 0.0013511
25 | 26 | 0.92527 | 0.35587 | 9.3376e-10 | 0 | 0 | 0 | 0 | 0 | 1 | -90 | 90 | -0.007268 | -0.0018214 | 0.0072685 | 0.0018215
26 | 36 | 1.758 | 0.67614 | 1.7741e-09 | 0 | 0 | 0 | 0 | 0 | 1 | -90 | 90 | 0.038069 | 0.0095571 | -0.038042 | -0.0095468
26 | 37 | 5.0269 | 1.9334 | 5.073e-09 | 0 | 0 | 0 | 0 | 0 | 1 | -90 | 90 | 0.04258 | 0.010695 | -0.042483 | -0.010658
36 | 39 | 2.2015 | 0.84673 | 2.2217e-09 | 0 | 0 | 0 | 0 | 0 | 1 | -90 | 90 | 0.025045 | 0.0062896 | -0.02503 | -0.0062841
37 | 42 | 0.79715 | 0.3066 | 8.0446e-10 | 0 | 0 | 0 | 0 | 0 | 1 | -90 | 90 | 0.041 | 0.010286 | -0.040986 | -0.010281
39 | 38 | 1.6456 | 0.63291 | 1.6607e-09 | 0 | 0 | 0 | 0 | 0 | 1 | -90 | 90 | 0.02503 | 0.0062841 | -0.025019 | -0.0062801
42 | 49 | 4.7128 | 1.8126 | 4.756e-09 | 0 | 0 | 0 | 0 | 0 | 1 | -90 | 90 | 0.0050101 | 0.0012553 | -0.0050088 | -0.0012553
42 | 35 | 1.6518 | 0.6353 | 1.6669e-09 | 0 | 0 | 0 | 0 | 0 | 1 | -90 | 90 | 0.035976 | 0.0090254 | -0.035953 | -0.0090167
27 | 28 | 4.2558 | 1.6368 | 4.2949e-09 | 0 | 0 | 0 | 0 | 0 | 1 | -90 | 90 | -0.019179 | -0.0048069 | 0.019195 | 0.004813
27 | 29 | 1.7501 | 0.67312 | 1.7662e-09 | 0 | 0 | 0 | 0 | 0 | 1 | -90 | 90 | 0.01456 | 0.0036495 | -0.014556 | -0.0036482
28 | 30 | 15.7132 | 6.0435 | 1.5857e-08 | 0 | 0 | 0 | 0 | 0 | 1 | -90 | 90 | -0.019195 | -0.004813 | 0.019258 | 0.0048354
30 | 38 | 1.6 | 0.61538 | 1.6147e-09 | 0 | 0 | 0 | 0 | 0 | 1 | -90 | 90 | -0.019258 | -0.0048354 | 0.019264 | 0.0048376
31 | 32 | 0.5319 | 0.20458 | 5.3678e-10 | 0 | 0 | 0 | 0 | 0 | 1 | -90 | 90 | 0.020771 | 0.0052077 | -0.020769 | -0.0052068
31 | 33 | 2.1138 | 0.81299 | 2.1332e-09 | 0 | 0 | 0 | 0 | 0 | 1 | -90 | 90 | -0.025502 | -0.0063934 | 0.025517 | 0.0063988
32 | 34 | 5.8791 | 2.2612 | 5.933e-09 | 0 | 0 | 0 | 0 | 0 | 1 | -90 | 90 | 0.018457 | 0.0046272 | -0.018435 | -0.0046196
33 | 35 | 3.0785 | 1.1841 | 3.1068e-09 | 0 | 0 | 0 | 0 | 0 | 1 | -90 | 90 | -0.025517 | -0.0063988 | 0.025539 | 0.0064068
34 | 48 | 6.037 | 2.3219 | 6.0924e-09 | 0 | 0 | 0 | 0 | 0 | 1 | -90 | 90 | 0.018435 | 0.0046196 | -0.018413 | -0.0046117
35 | 40 | 1.6243 | 0.62472 | 1.6392e-09 | 0 | 0 | 0 | 0 | 0 | 1 | -90 | 90 | 0.010415 | 0.0026099 | -0.010413 | -0.0026094
48 | 47 | 5.5306 | 2.1271 | 5.5813e-09 | 0 | 0 | 0 | 0 | 0 | 1 | -90 | 90 | 0.0070758 | 0.0017703 | -0.0070728 | -0.0017697
40 | 41 | 4.8629 | 1.8704 | 4.9076e-09 | 0 | 0 | 0 | 0 | 0 | 1 | -90 | 90 | 0.0056458 | 0.0014147 | -0.0056442 | -0.0014146
47 | 45 | 3.0447 | 1.171 | 3.0726e-09 | 0 | 0 | 0 | 0 | 0 | 1 | -90 | 90 | 0.0036399 | 0.00090935 | -0.0036395 | -0.00090948
43 | 44 | 2.0752 | 0.79815 | 2.0942e-09 | 0 | 0 | 0 | 0 | 0 | 1 | -90 | 90 | 0.0021991 | 0.00054896 | -0.0021989 | -0.00054913
43 | 45 | 6.1247 | 2.3556 | 6.1809e-09 | 0 | 0 | 0 | 0 | 0 | 1 | -90 | 90 | -0.0036386 | -0.00090975 | 0.0036395 | 0.00090948
44 | 46 | 2.7642 | 1.0632 | 2.7896e-09 | 0 | 0 | 0 | 0 | 0 | 1 | -90 | 90 | 0.0021989 | 0.00054913 | -0.0021988 | -0.00054934
46 | 50 | 18.7399 | 7.2076 | 1.8912e-08 | 0 | 0 | 0 | 0 | 0 | 1 | -90 | 90 | 0.0021988 | 0.00054934 | -0.0021978 | -0.00055083