## bus_data
BUS_I | BUS_TYPE | Pd | Qd | Gs | Bs | area | Vm | Va | baseKV | zone | Vmax | Vmin
1 | 1 | 0.022376 | 0.005608 | 0 | 0 | 1 | 0.99781 | -0.015344 | 0.4 | 1 | 1.1 | 0.9
2 | 1 | 0.015882 | 0.0039804 | 0 | 0 | 1 | 0.99886 | -0.007992 | 0.4 | 1 | 1.1 | 0.9
3 | 1 | 0.0085061 | 0.0021318 | 0 | 0 | 1 | 0.99765 | -0.016486 | 0.4 | 1 | 1.1 | 0.9
4 | 1 | 0.0081881 | 0.0020521 | 0 | 0 | 1 | 0.99979 | -0.0014385 | 0.4 | 1 | 1.1 | 0.9
5 | 1 | 0.0053038 | 0.0013293 | 0 | 0 | 1 | 0.99739 | -0.018295 | 0.4 | 1 | 1.1 | 0.9
22 | 3 | 0.006525 | 0.0016353 | 0 | 0 | 1 | 1 | 0 | 0.4 | 1 | 1.1 | 0.9
23 | 1 | 0.0038198 | 0.00095732 | 0 | 0 | 1 | 0.99738 | -0.018385 | 0.4 | 1 | 1.1 | 0.9
15 | 1 | 0.0121 | 0.0030326 | 0 | 0 | 1 | 0.99768 | -0.01612 | 0.4 | 1 | 1.1 | 0.9
6 | 1 | 0.010531 | 0.0026393 | 0 | 0 | 1 | 0.98237 | -0.12373 | 0.4 | 1 | 1.1 | 0.9
7 | 1 | 0 | 0 | 0 | 0 | 1 | 0.98463 | -0.10766 | 0.4 | 1 | 1.1 | 0.9
8 | 1 | 0 | 0 | 0 | 0 | 1 | 0.98173 | -0.12828 | 0.4 | 1 | 1.1 | 0.9
9 | 1 | 0 | 0 | 0 | 0 | 1 | 0.98719 | -0.089544 | 0.4 | 1 | 1.1 | 0.9
10 | 1 | 0.0074633 | 0.0018705 | 0 | 0 | 1 | 0.98113 | -0.13256 | 0.4 | 1 | 1.1 | 0.9
11 | 1 | 0.0047283 | 0.001185 | 0 | 0 | 1 | 0.9816 | -0.1292 | 0.4 | 1 | 1.1 | 0.9
26 | 1 | 0.011246 | 0.0028185 | 0 | 0 | 1 | 0.99032 | -0.067541 | 0.4 | 1 | 1.1 | 0.9
24 | 1 | 0.0085167 | 0.0021345 | 0 | 0 | 1 | 0.9811 | -0.13279 | 0.4 | 1 | 1.1 | 0.9
25 | 1 | 0.0077691 | 0.0019471 | 0 | 0 | 1 | 0.98152 | -0.12981 | 0.4 | 1 | 1.1 | 0.9
21 | 1 | 0.0051545 | 0.0012918 | 0 | 0 | 1 | 0.99207 | -0.055257 | 0.4 | 1 | 1.1 | 0.9
12 | 1 | 0.0065937 | 0.0016525 | 0 | 0 | 1 | 0.99507 | -0.034343 | 0.4 | 1 | 1.1 | 0.9
13 | 1 | 0.0088123 | 0.0022086 | 0 | 0 | 1 | 0.99668 | -0.023065 | 0.4 | 1 | 1.1 | 0.9
14 | 1 | 0.013885 | 0.00348 | 0 | 0 | 1 | 0.99497 | -0.035015 | 0.4 | 1 | 1.1 | 0.9
16 | 1 | 0.0039834 | 0.00099834 | 0 | 0 | 1 | 0.99422 | -0.040267 | 0.4 | 1 | 1.1 | 0.9
20 | 1 | 0 | 0 | 0 | 0 | 1 | 0.99329 | -0.04672 | 0.4 | 1 | 1.1 | 0.9
19 | 1 | 0 | 0 | 0 | 0 | 1 | 0.99272 | -0.050801 | 0.4 | 1 | 1.1 | 0.9
17 | 1 | 0.004436 | 0.0011118 | 0 | 0 | 1 | 0.99249 | -0.052397 | 0.4 | 1 | 1.1 | 0.9
18 | 1 | 0.0050214 | 0.0012585 | 0 | 0 | 1 | 0.99254 | -0.052065 | 0.4 | 1 | 1.1 | 0.9

## generator_data
GEN_BUS | PG | QG | QMAX | QMIN | VG | MBASE | GEN_STATUS | PMAX | PMIN
22 | 0.18205 | 0.045784 | 10 | -10 | 1 | 100 | 1 | 10 | 0

## branch_data
F_BUS | T_BUS | BR_R | BR_X | BR_B | RATE_A | RATE_B | RATE_C | TAP | SHIFT | BR_STATUS | ANGMIN | ANGMAX | P_in | Q_in | P_out | Q_out
1 | 2 | 2.3854 | 0.91747 | 2.4073e-09 | 0 | 0 | 0 | 0 | 0 | 1 | -90 | 90 | -0.040011 | -0.010028 | 0.040052 | 0.010043
1 | 3 | 0.84033 | 0.3232 | 8.4804e-10 | 0 | 0 | 0 | 0 | 0 | 1 | -90 | 90 | 0.017635 | 0.00442 | -0.017632 | -0.004419
2 | 4 | 1.5252 | 0.58662 | 1.5392e-09 | 0 | 0 | 0 | 0 | 0 | 1 | -90 | 90 | -0.055934 | -0.014024 | 0.055985 | 0.014043
3 | 5 | 2.5696 | 0.9883 | 2.5932e-09 | 0 | 0 | 0 | 0 | 0 | 1 | -90 | 90 | 0.0091259 | 0.0022872 | -0.0091236 | -0.0022866
4 | 22 | 0.29233 | 0.11243 | 2.9501e-10 | 0 | 0 | 0 | 0 | 0 | 1 | -90 | 90 | -0.064173 | -0.016095 | 0.064186 | 0.0161
5 | 23 | 0.30405 | 0.11694 | 3.0684e-10 | 0 | 0 | 0 | 0 | 0 | 1 | -90 | 90 | 0.0038198 | 0.00095731 | -0.0038198 | -0.00095732
22 | 15 | 1.8996 | 0.73062 | 3.8341e-09 | 0 | 0 | 0 | 0 | 0 | 1 | -90 | 90 | 0.11134 | 0.028048 | -0.11109 | -0.027952
15 | 13 | 0.91634 | 0.35244 | 9.2475e-10 | 0 | 0 | 0 | 0 | 0 | 1 | -90 | 90 | 0.098993 | 0.02492 | -0.098897 | -0.024883
6 | 7 | 5.1889 | 1.9957 | 5.2365e-09 | 0 | 0 | 0 | 0 | 0 | 1 | -90 | 90 | -0.039038 | -0.0097872 | 0.039125 | 0.0098202
6 | 8 | 2.0097 | 0.77296 | 2.0281e-09 | 0 | 0 | 0 | 0 | 0 | 1 | -90 | 90 | 0.028507 | 0.0071479 | -0.028489 | -0.0071412
7 | 9 | 5.8781 | 2.2608 | 5.932e-09 | 0 | 0 | 0 | 0 | 0 | 1 | -90 | 90 | -0.039125 | -0.0098202 | 0.039224 | 0.0098575
8 | 10 | 3.3547 | 1.2903 | 3.3854e-09 | 0 | 0 | 0 | 0 | 0 | 1 | -90 | 90 | 0.01599 | 0.0040084 | -0.01598 | -0.004005
8 | 11 | 0.92415 | 0.35544 | 9.3263e-10 | 0 | 0 | 0 | 0 | 0 | 1 | -90 | 90 | 0.0125 | 0.0031328 | -0.012498 | -0.0031323
9 | 26 | 7.18 | 2.7615 | 7.2459e-09 | 0 | 0 | 0 | 0 | 0 | 1 | -90 | 90 | -0.039224 | -0.0098575 | 0.039344 | 0.0099031
10 | 24 | 0.33967 | 0.13064 | 3.4279e-10 | 0 | 0 | 0 | 0 | 0 | 1 | -90 | 90 | 0.0085169 | 0.0021346 | -0.0085167 | -0.0021345
11 | 25 | 0.98739 | 0.37976 | 9.9645e-10 | 0 | 0 | 0 | 0 | 0 | 1 | -90 | 90 | 0.0077697 | 0.0019473 | -0.0077691 | -0.0019471
26 | 21 | 3.1269 | 1.2026 | 3.1556e-09 | 0 | 0 | 0 | 0 | 0 | 1 | -90 | 90 | -0.05059 | -0.012722 | 0.050677 | 0.012755
21 | 20 | 1.9769 | 0.76034 | 1.995e-09 | 0 | 0 | 0 | 0 | 0 | 1 | -90 | 90 | -0.055831 | -0.014047 | 0.055898 | 0.014072
12 | 13 | 1.6304 | 0.62708 | 1.6454e-09 | 0 | 0 | 0 | 0 | 0 | 1 | -90 | 90 | -0.089943 | -0.02262 | 0.090084 | 0.022674
12 | 14 | 0.10473 | 0.040279 | 1.0569e-10 | 0 | 0 | 0 | 0 | 0 | 1 | -90 | 90 | 0.083349 | 0.020967 | -0.083341 | -0.020964
14 | 16 | 0.9825 | 0.37788 | 9.9151e-10 | 0 | 0 | 0 | 0 | 0 | 1 | -90 | 90 | 0.069456 | 0.017484 | -0.069405 | -0.017465
16 | 20 | 1.2791 | 0.49198 | 1.2909e-09 | 0 | 0 | 0 | 0 | 0 | 1 | -90 | 90 | 0.065422 | 0.016467 | -0.065363 | -0.016444
20 | 19 | 5.5389 | 2.1303 | 5.5897e-09 | 0 | 0 | 0 | 0 | 0 | 1 | -90 | 90 | 0.0094646 | 0.0023722 | -0.0094593 | -0.0023707
19 | 18 | 1.7154 | 0.65976 | 1.7311e-09 | 0 | 0 | 0 | 0 | 0 | 1 | -90 | 90 | 0.0094593 | 0.0023707 | -0.0094576 | -0.0023702
17 | 18 | 0.96055 | 0.36944 | 9.6936e-10 | 0 | 0 | 0 | 0 | 0 | 1 | -90 | 90 | -0.004436 | -0.0011118 | 0.0044362 | 0.0011118