## bus_data
BUS_I | BUS_TYPE | Pd | Qd | Gs | Bs | area | Vm | Va | baseKV | zone | Vmax | Vmin
1 | 1 | 0.019146 | 0.0047984 | 0 | 0 | 1 | 0.99423 | -0.040176 | 0.4 | 1 | 1.1 | 0.9
2 | 1 | 0 | 0 | 0 | 0 | 1 | 0.99509 | -0.034129 | 0.4 | 1 | 1.1 | 0.9
3 | 1 | 0 | 0 | 0 | 0 | 1 | 0.99489 | -0.035526 | 0.4 | 1 | 1.1 | 0.9
4 | 3 | 0.023965 | 0.0060063 | 0 | 0 | 1 | 1 | 0 | 0.4 | 1 | 1.1 | 0.9
8 | 1 | 0 | 0 | 0 | 0 | 1 | 0.98805 | -0.083307 | 0.4 | 1 | 1.1 | 0.9
5 | 1 | 0.013764 | 0.0034497 | 0 | 0 | 1 | 0.99382 | -0.043049 | 0.4 | 1 | 1.1 | 0.9
10 | 1 | 0.008888 | 0.0022275 | 0 | 0 | 1 | 0.99987 | -0.00092708 | 0.4 | 1 | 1.1 | 0.9
14 | 1 | 0.02734 | 0.0068521 | 0 | 0 | 1 | 0.98167 | -0.12848 | 0.4 | 1 | 1.1 | 0.9
6 | 1 | 0.017555 | 0.0043996 | 0 | 0 | 1 | 0.99345 | -0.045632 | 0.4 | 1 | 1.1 | 0.9
7 | 1 | 0 | 0 | 0 | 0 | 1 | 0.99155 | -0.058997 | 0.4 | 1 | 1.1 | 0.9
9 | 1 | 0 | 0 | 0 | 0 | 1 | 0.9895 | -0.073506 | 0.4 | 1 | 1.1 | 0.9
13 | 1 | 0.01149 | 0.0028796 | 0 | 0 | 1 | 0.98854 | -0.080282 | 0.4 | 1 | 1.1 | 0.9
15 | 1 | 0 | 0 | 0 | 0 | 1 | 0.98054 | -0.13652 | 0.4 | 1 | 1.1 | 0.9
12 | 1 | 0.010498 | 0.0026311 | 0 | 0 | 1 | 0.98026 | -0.13849 | 0.4 | 1 | 1.1 | 0.9
16 | 1 | 0 | 0 | 0 | 0 | 1 | 0.97827 | -0.15269 | 0.4 | 1 | 1.1 | 0.9
17 | 1 | 0.0044799 | 0.0011228 | 0 | 0 | 1 | 0.97648 | -0.16553 | 0.4 | 1 | 1.1 | 0.9
18 | 1 | 0.0089321 | 0.0022386 | 0 | 0 | 1 | 0.97629 | -0.16688 | 0.4 | 1 | 1.1 | 0.9

## generator_data
GEN_BUS | PG | QG | QMAX | QMIN | VG | MBASE | GEN_STATUS | PMAX | PMIN
4 | 0.14751 | 0.03715 | 10 | -10 | 1 | 100 | 1 | 10 | 0

## branch_data
F_BUS | T_BUS | BR_R | BR_X | BR_B | RATE_A | RATE_B | RATE_C | TAP | SHIFT | BR_STATUS | ANGMIN | ANGMAX | P_in | Q_in | P_out | Q_out
1 | 2 | 4.0693 | 1.5651 | 4.1067e-09 | 0 | 0 | 0 | 0 | 0 | 1 | -90 | 90 | -0.019146 | -0.0047984 | 0.019162 | 0.0048042
2 | 3 | 0.19136 | 0.0736 | 3.8623e-10 | 0 | 0 | 0 | 0 | 0 | 1 | -90 | 90 | 0.094943 | 0.023902 | -0.094924 | -0.023895
2 | 4 | 3.9047 | 1.5018 | 7.881e-09 | 0 | 0 | 0 | 0 | 0 | 1 | -90 | 90 | -0.1141 | -0.028707 | 0.11465 | 0.028916
3 | 8 | 11.9276 | 4.5875 | 2.4074e-08 | 0 | 0 | 0 | 0 | 0 | 1 | -90 | 90 | 0.052005 | 0.013128 | -0.051659 | -0.012997
3 | 5 | 2.2614 | 0.86979 | 2.2822e-09 | 0 | 0 | 0 | 0 | 0 | 1 | -90 | 90 | 0.042919 | 0.010767 | -0.042874 | -0.01075
4 | 10 | 1.3584 | 0.52246 | 1.3709e-09 | 0 | 0 | 0 | 0 | 0 | 1 | -90 | 90 | 0.0088892 | 0.0022279 | -0.008888 | -0.0022275
8 | 14 | 11.1285 | 4.2802 | 1.1231e-08 | 0 | 0 | 0 | 0 | 0 | 1 | -90 | 90 | 0.051659 | 0.012997 | -0.051335 | -0.012874
5 | 6 | 1.1426 | 0.43946 | 1.1531e-09 | 0 | 0 | 0 | 0 | 0 | 1 | -90 | 90 | 0.02911 | 0.0073005 | -0.029099 | -0.0072966
14 | 15 | 4.212 | 1.62 | 4.2507e-09 | 0 | 0 | 0 | 0 | 0 | 1 | -90 | 90 | 0.023995 | 0.0060219 | -0.023969 | -0.006012
6 | 7 | 14.8959 | 5.7292 | 1.5033e-08 | 0 | 0 | 0 | 0 | 0 | 1 | -90 | 90 | 0.011545 | 0.002897 | -0.011523 | -0.0028903
7 | 9 | 16.1234 | 6.2013 | 1.6271e-08 | 0 | 0 | 0 | 0 | 0 | 1 | -90 | 90 | 0.011523 | 0.0028903 | -0.0115 | -0.002883
9 | 13 | 7.5114 | 2.889 | 7.5803e-09 | 0 | 0 | 0 | 0 | 0 | 1 | -90 | 90 | 0.0115 | 0.002883 | -0.01149 | -0.0028796
15 | 16 | 15.0535 | 5.7898 | 1.5192e-08 | 0 | 0 | 0 | 0 | 0 | 1 | -90 | 90 | 0.013468 | 0.00338 | -0.013437 | -0.0033699
15 | 12 | 2.3536 | 0.90521 | 2.3752e-09 | 0 | 0 | 0 | 0 | 0 | 1 | -90 | 90 | 0.010501 | 0.002632 | -0.010498 | -0.0026311
16 | 17 | 11.901 | 4.5773 | 1.201e-08 | 0 | 0 | 0 | 0 | 0 | 1 | -90 | 90 | 0.013437 | 0.0033699 | -0.013414 | -0.0033618
17 | 18 | 1.8857 | 0.72528 | 1.903e-09 | 0 | 0 | 0 | 0 | 0 | 1 | -90 | 90 | 0.0089337 | 0.0022391 | -0.008932 | -0.0022386