## bus_data
BUS_I | BUS_TYPE | Pd | Qd | Gs | Bs | area | Vm | Va | baseKV | zone | Vmax | Vmin
1 | 1 | 0.0078423 | 0.0019655 | 0 | 0 | 1 | 0.98017 | -0.13921 | 0.4 | 1 | 1.1 | 0.9
2 | 1 | 0.0069586 | 0.001744 | 0 | 0 | 1 | 0.98045 | -0.13721 | 0.4 | 1 | 1.1 | 0.9
3 | 1 | 0 | 0 | 0 | 0 | 1 | 0.98066 | -0.13573 | 0.4 | 1 | 1.1 | 0.9
42 | 1 | 0.032719 | 0.0082002 | 0 | 0 | 1 | 0.99248 | -0.05222 | 0.4 | 1 | 1.1 | 0.9
29 | 1 | 0.030913 | 0.0077475 | 0 | 0 | 1 | 0.98486 | -0.10583 | 0.4 | 1 | 1.1 | 0.9
31 | 1 | 0 | 0 | 0 | 0 | 1 | 0.99544 | -0.031537 | 0.4 | 1 | 1.1 | 0.9
25 | 1 | 0.0018974 | 0.00047553 | 0 | 0 | 1 | 0.98076 | -0.13499 | 0.4 | 1 | 1.1 | 0.9
6 | 1 | 0.004523 | 0.0011336 | 0 | 0 | 1 | 0.98028 | -0.13843 | 0.4 | 1 | 1.1 | 0.9
41 | 1 | 0.0073445 | 0.0018407 | 0 | 0 | 1 | 0.99976 | -0.0016997 | 0.4 | 1 | 1.1 | 0.9
40 | 3 | 0.0035984 | 0.00090184 | 0 | 0 | 1 | 1 | 0 | 0.4 | 1 | 1.1 | 0.9
27 | 1 | 0.004494 | 0.0011263 | 0 | 0 | 1 | 0.98125 | -0.13149 | 0.4 | 1 | 1.1 | 0.9
5 | 1 | 0 | 0 | 0 | 0 | 1 | 0.98026 | -0.1386 | 0.4 | 1 | 1.1 | 0.9
4 | 1 | 0.0048433 | 0.0012139 | 0 | 0 | 1 | 0.98011 | -0.13962 | 0.4 | 1 | 1.1 | 0.9
45 | 1 | 0.0054456 | 0.0013648 | 0 | 0 | 1 | 0.97226 | -0.19512 | 0.4 | 1 | 1.1 | 0.9
12 | 1 | 0.0067409 | 0.0016894 | 0 | 0 | 1 | 0.97181 | -0.19835 | 0.4 | 1 | 1.1 | 0.9
18 | 1 | 0 | 0 | 0 | 0 | 1 | 0.97269 | -0.19203 | 0.4 | 1 | 1.1 | 0.9
7 | 1 | 0.0054803 | 0.0013735 | 0 | 0 | 1 | 0.97246 | -0.1937 | 0.4 | 1 | 1.1 | 0.9
8 | 1 | 0.0030294 | 0.00075923 | 0 | 0 | 1 | 0.97232 | -0.19471 | 0.4 | 1 | 1.1 | 0.9
9 | 1 | 0 | 0 | 0 | 0 | 1 | 0.97283 | -0.19103 | 0.4 | 1 | 1.1 | 0.9
10 | 1 | 0 | 0 | 0 | 0 | 1 | 0.97324 | -0.1881 | 0.4 | 1 | 1.1 | 0.9
13 | 1 | 0 | 0 | 0 | 0 | 1 | 0.97331 | -0.18758 | 0.4 | 1 | 1.1 | 0.9
17 | 1 | 0.006071 | 0.0015215 | 0 | 0 | 1 | 0.97407 | -0.18212 | 0.4 | 1 | 1.1 | 0.9
23 | 1 | 0.0050362 | 0.0012622 | 0 | 0 | 1 | 0.97549 | -0.17193 | 0.4 | 1 | 1.1 | 0.9
48 | 1 | 0.0043521 | 0.0010907 | 0 | 0 | 1 | 0.97349 | -0.18633 | 0.4 | 1 | 1.1 | 0.9
15 | 1 | 0 | 0 | 0 | 0 | 1 | 0.9737 | -0.18476 | 0.4 | 1 | 1.1 | 0.9
11 | 1 | 0.0048734 | 0.0012214 | 0 | 0 | 1 | 0.97175 | -0.19881 | 0.4 | 1 | 1.1 | 0.9
14 | 1 | 0.0049235 | 0.001234 | 0 | 0 | 1 | 0.97308 | -0.18921 | 0.4 | 1 | 1.1 | 0.9
22 | 1 | 0 | 0 | 0 | 0 | 1 | 0.97885 | -0.14793 | 0.4 | 1 | 1.1 | 0.9
24 | 1 | 0 | 0 | 0 | 0 | 1 | 0.98063 | -0.13532 | 0.4 | 1 | 1.1 | 0.9
20 | 1 | 0.0048915 | 0.0012259 | 0 | 0 | 1 | 0.97727 | -0.15923 | 0.4 | 1 | 1.1 | 0.9
16 | 1 | 0 | 0 | 0 | 0 | 1 | 0.97275 | -0.1916 | 0.4 | 1 | 1.1 | 0.9
19 | 1 | 0.0049545 | 0.0012417 | 0 | 0 | 1 | 0.99515 | -0.033559 | 0.4 | 1 | 1.1 | 0.9
30 | 1 | 0 | 0 | 0 | 0 | 1 | 0.99526 | -0.032725 | 0.4 | 1 | 1.1 | 0.9
21 | 1 | 0.004425 | 0.001109 | 0 | 0 | 1 | 0.97714 | -0.16012 | 0.4 | 1 | 1.1 | 0.9
47 | 1 | 0.0057669 | 0.0014453 | 0 | 0 | 1 | 0.98051 | -0.13616 | 0.4 | 1 | 1.1 | 0.9
44 | 1 | 0 | 0 | 0 | 0 | 1 | 0.98306 | -0.11811 | 0.4 | 1 | 1.1 | 0.9
32 | 1 | 0.0040054 | 0.0010038 | 0 | 0 | 1 | 0.99301 | -0.048351 | 0.4 | 1 | 1.1 | 0.9
35 | 1 | 0 | 0 | 0 | 0 | 1 | 0.98274 | -0.12037 | 0.4 | 1 | 1.1 | 0.9
43 | 1 | 0.0033363 | 0.00083615 | 0 | 0 | 1 | 0.98944 | -0.073184 | 0.4 | 1 | 1.1 | 0.9
26 | 1 | 0.0072316 | 0.0018124 | 0 | 0 | 1 | 0.98246 | -0.12287 | 0.4 | 1 | 1.1 | 0.9
28 | 1 | 0.0058766 | 0.0014728 | 0 | 0 | 1 | 0.9835 | -0.11552 | 0.4 | 1 | 1.1 | 0.9
33 | 1 | 0.0061495 | 0.0015412 | 0 | 0 | 1 | 0.98196 | -0.1259 | 0.4 | 1 | 1.1 | 0.9
34 | 1 | 0 | 0 | 0 | 0 | 1 | 0.9822 | -0.12419 | 0.4 | 1 | 1.1 | 0.9
36 | 1 | 0 | 0 | 0 | 0 | 1 | 0.98158 | -0.12865 | 0.4 | 1 | 1.1 | 0.9
46 | 1 | 0.0069991 | 0.0017541 | 0 | 0 | 1 | 0.98266 | -0.12096 | 0.4 | 1 | 1.1 | 0.9
38 | 1 | 0.0037855 | 0.00094874 | 0 | 0 | 1 | 0.98112 | -0.1319 | 0.4 | 1 | 1.1 | 0.9
37 | 1 | 0.0072935 | 0.0018279 | 0 | 0 | 1 | 0.9805 | -0.13636 | 0.4 | 1 | 1.1 | 0.9
50 | 1 | 0.0058628 | 0.0014693 | 0 | 0 | 1 | 0.98026 | -0.13804 | 0.4 | 1 | 1.1 | 0.9

## generator_data
GEN_BUS | PG | QG | QMAX | QMIN | VG | MBASE | GEN_STATUS | PMAX | PMIN
40 | 0.22538 | 0.056969 | 10 | -10 | 1 | 100 | 1 | 10 | 0

## branch_data
F_BUS | T_BUS | BR_R | BR_X | BR_B | RATE_A | RATE_B | RATE_C | TAP | SHIFT | BR_STATUS | ANGMIN | ANGMAX | P_in | Q_in | P_out | Q_out
1 | 2 | 3.1793 | 1.2228 | 3.2084e-09 | 0 | 0 | 0 | 0 | 0 | 1 | -90 | 90 | -0.0078422 | -0.0019655 | 0.0078444 | 0.001966
2 | 3 | 1.2515 | 0.48136 | 1.263e-09 | 0 | 0 | 0 | 0 | 0 | 1 | -90 | 90 | -0.014803 | -0.00371 | 0.014806 | 0.003711
3 | 25 | 0.38524 | 0.14817 | 3.8878e-10 | 0 | 0 | 0 | 0 | 0 | 1 | -90 | 90 | -0.024176 | -0.0060595 | 0.024179 | 0.0060604
3 | 6 | 3.6051 | 1.3866 | 3.6381e-09 | 0 | 0 | 0 | 0 | 0 | 1 | -90 | 90 | 0.0093706 | 0.0023484 | -0.0093671 | -0.0023474
42 | 29 | 9.1496 | 3.5191 | 9.2336e-09 | 0 | 0 | 0 | 0 | 0 | 1 | -90 | 90 | 0.075298 | 0.018965 | -0.074738 | -0.01875
42 | 31 | 2.48 | 0.95385 | 5.0055e-09 | 0 | 0 | 0 | 0 | 0 | 1 | -90 | 90 | -0.10802 | -0.027165 | 0.10833 | 0.027285
29 | 28 | 2.7989 | 1.0765 | 2.8246e-09 | 0 | 0 | 0 | 0 | 0 | 1 | -90 | 90 | 0.043825 | 0.011003 | -0.043766 | -0.01098
31 | 40 | 1.9397 | 0.74605 | 5.8726e-09 | 0 | 0 | 0 | 0 | 0 | 1 | -90 | 90 | -0.21348 | -0.053862 | 0.21443 | 0.054226
31 | 30 | 0.14813 | 0.056975 | 2.9899e-10 | 0 | 0 | 0 | 0 | 0 | 1 | -90 | 90 | 0.10515 | 0.026578 | -0.10514 | -0.026571
25 | 27 | 1.6831 | 0.64735 | 1.6986e-09 | 0 | 0 | 0 | 0 | 0 | 1 | -90 | 90 | -0.026076 | -0.0065359 | 0.026089 | 0.0065406
6 | 5 | 0.4328 | 0.16646 | 4.3677e-10 | 0 | 0 | 0 | 0 | 0 | 1 | -90 | 90 | 0.0048441 | 0.0012139 | -0.004844 | -0.0012139
41 | 40 | 3.0132 | 1.1589 | 3.0409e-09 | 0 | 0 | 0 | 0 | 0 | 1 | -90 | 90 | -0.0073445 | -0.0018407 | 0.0073462 | 0.0018411
27 | 26 | 3.5419 | 1.3623 | 3.5744e-09 | 0 | 0 | 0 | 0 | 0 | 1 | -90 | 90 | -0.030583 | -0.0076669 | 0.03062 | 0.0076806
5 | 4 | 2.6342 | 1.0132 | 2.6584e-09 | 0 | 0 | 0 | 0 | 0 | 1 | -90 | 90 | 0.004844 | 0.0012139 | -0.0048433 | -0.0012139
45 | 12 | 3.4174 | 1.3144 | 3.4488e-09 | 0 | 0 | 0 | 0 | 0 | 1 | -90 | 90 | 0.01162 | 0.0029125 | -0.011614 | -0.0029108
45 | 18 | 2.2308 | 0.858 | 2.2513e-09 | 0 | 0 | 0 | 0 | 0 | 1 | -90 | 90 | -0.017065 | -0.0042773 | 0.017072 | 0.0042799
12 | 11 | 1.1694 | 0.44978 | 1.1801e-09 | 0 | 0 | 0 | 0 | 0 | 1 | -90 | 90 | 0.0048736 | 0.0012214 | -0.0048733 | -0.0012214
18 | 16 | 0.31603 | 0.12155 | 3.1893e-10 | 0 | 0 | 0 | 0 | 0 | 1 | -90 | 90 | -0.017072 | -0.0042799 | 0.017073 | 0.0042803
7 | 8 | 4.1176 | 1.5837 | 4.1554e-09 | 0 | 0 | 0 | 0 | 0 | 1 | -90 | 90 | 0.0030297 | 0.000759 | -0.0030293 | -0.00075923
7 | 9 | 3.8523 | 1.4817 | 3.8877e-09 | 0 | 0 | 0 | 0 | 0 | 1 | -90 | 90 | -0.0085099 | -0.0021325 | 0.008513 | 0.0021333
9 | 10 | 4.255 | 1.6365 | 4.2941e-09 | 0 | 0 | 0 | 0 | 0 | 1 | -90 | 90 | -0.008513 | -0.0021333 | 0.0085165 | 0.0021343
10 | 13 | 0.7488 | 0.288 | 7.5567e-10 | 0 | 0 | 0 | 0 | 0 | 1 | -90 | 90 | -0.0085165 | -0.0021343 | 0.0085171 | 0.0021344
13 | 48 | 1.814 | 0.6977 | 1.8307e-09 | 0 | 0 | 0 | 0 | 0 | 1 | -90 | 90 | -0.0085171 | -0.0021344 | 0.0085186 | 0.0021348
17 | 23 | 3.0803 | 1.1847 | 3.1086e-09 | 0 | 0 | 0 | 0 | 0 | 1 | -90 | 90 | -0.040973 | -0.010274 | 0.041031 | 0.010296
17 | 48 | 4.0397 | 1.5537 | 4.0768e-09 | 0 | 0 | 0 | 0 | 0 | 1 | -90 | 90 | 0.012878 | 0.0032281 | -0.012871 | -0.0032256
17 | 15 | 1.4849 | 0.57113 | 1.4986e-09 | 0 | 0 | 0 | 0 | 0 | 1 | -90 | 90 | 0.022024 | 0.0055242 | -0.022016 | -0.0055212
23 | 21 | 3.1884 | 1.2263 | 3.2177e-09 | 0 | 0 | 0 | 0 | 0 | 1 | -90 | 90 | -0.046067 | -0.011558 | 0.046143 | 0.011587
15 | 14 | 2.4953 | 0.95975 | 2.5182e-09 | 0 | 0 | 0 | 0 | 0 | 1 | -90 | 90 | 0.022016 | 0.0055212 | -0.022002 | -0.0055162
14 | 16 | 1.728 | 0.66463 | 1.7439e-09 | 0 | 0 | 0 | 0 | 0 | 1 | -90 | 90 | 0.017079 | 0.0042823 | -0.017073 | -0.0042803
22 | 24 | 2.8493 | 1.0959 | 2.8755e-09 | 0 | 0 | 0 | 0 | 0 | 1 | -90 | 90 | -0.055553 | -0.013957 | 0.05565 | 0.013994
22 | 20 | 2.5477 | 0.97988 | 2.5711e-09 | 0 | 0 | 0 | 0 | 0 | 1 | -90 | 90 | 0.055553 | 0.013957 | -0.055465 | -0.013924
24 | 47 | 1.8151 | 0.6981 | 1.8317e-09 | 0 | 0 | 0 | 0 | 0 | 1 | -90 | 90 | 0.0057675 | 0.0014454 | -0.0057668 | -0.0014453
24 | 44 | 3.5399 | 1.3615 | 3.5724e-09 | 0 | 0 | 0 | 0 | 0 | 1 | -90 | 90 | -0.061418 | -0.01544 | 0.061565 | 0.015496
20 | 21 | 0.21959 | 0.084456 | 2.216e-10 | 0 | 0 | 0 | 0 | 0 | 1 | -90 | 90 | 0.050574 | 0.012698 | -0.050568 | -0.012696
19 | 30 | 2.1717 | 0.83526 | 2.1916e-09 | 0 | 0 | 0 | 0 | 0 | 1 | -90 | 90 | -0.0049545 | -0.0012417 | 0.0049551 | 0.0012417
30 | 32 | 2.0417 | 0.78528 | 2.0605e-09 | 0 | 0 | 0 | 0 | 0 | 1 | -90 | 90 | 0.10018 | 0.025329 | -0.09996 | -0.025245
44 | 35 | 0.94341 | 0.36285 | 9.5207e-10 | 0 | 0 | 0 | 0 | 0 | 1 | -90 | 90 | 0.030141 | 0.007559 | -0.030132 | -0.0075555
44 | 43 | 6.2426 | 2.401 | 6.2998e-09 | 0 | 0 | 0 | 0 | 0 | 1 | -90 | 90 | -0.091707 | -0.023055 | 0.092284 | 0.023277
32 | 43 | 3.3625 | 1.2933 | 3.3934e-09 | 0 | 0 | 0 | 0 | 0 | 1 | -90 | 90 | 0.095955 | 0.024241 | -0.095621 | -0.024113
35 | 46 | 1.0768 | 0.41415 | 1.0867e-09 | 0 | 0 | 0 | 0 | 0 | 1 | -90 | 90 | 0.0069997 | 0.0017543 | -0.0069991 | -0.0017541
35 | 34 | 2.0812 | 0.80045 | 2.1003e-09 | 0 | 0 | 0 | 0 | 0 | 1 | -90 | 90 | 0.023132 | 0.0058012 | -0.02312 | -0.0057967
26 | 28 | 2.4467 | 0.94103 | 2.4691e-09 | 0 | 0 | 0 | 0 | 0 | 1 | -90 | 90 | -0.037851 | -0.009493 | 0.03789 | 0.0095076
33 | 34 | 3.501 | 1.3465 | 3.5331e-09 | 0 | 0 | 0 | 0 | 0 | 1 | -90 | 90 | -0.0061494 | -0.0015412 | 0.0061509 | 0.0015414
34 | 36 | 3.3042 | 1.2709 | 3.3345e-09 | 0 | 0 | 0 | 0 | 0 | 1 | -90 | 90 | 0.016969 | 0.0042553 | -0.016959 | -0.0042516
36 | 38 | 2.4092 | 0.9266 | 2.4313e-09 | 0 | 0 | 0 | 0 | 0 | 1 | -90 | 90 | 0.016959 | 0.0042516 | -0.016951 | -0.0042489
38 | 37 | 4.2472 | 1.6336 | 4.2862e-09 | 0 | 0 | 0 | 0 | 0 | 1 | -90 | 90 | 0.013166 | 0.0033002 | -0.013157 | -0.0032974
37 | 50 | 3.5738 | 1.3745 | 3.6066e-09 | 0 | 0 | 0 | 0 | 0 | 1 | -90 | 90 | 0.0058641 | 0.0014695 | -0.0058627 | -0.0014694