## bus_data
BUS_I | BUS_TYPE | Pd | Qd | Gs | Bs | area | Vm | Va | baseKV | zone | Vmax | Vmin
1 | 1 | 0.0021889 | 0.0005486 | 0 | 0 | 1 | 0.99735 | -0.018566 | 0.4 | 1 | 1.1 | 0.9
2 | 1 | 0 | 0 | 0 | 0 | 1 | 0.9974 | -0.018205 | 0.4 | 1 | 1.1 | 0.9
3 | 1 | 0.007327 | 0.0018363 | 0 | 0 | 1 | 0.99749 | -0.017589 | 0.4 | 1 | 1.1 | 0.9
5 | 1 | 0 | 0 | 0 | 0 | 1 | 0.99787 | -0.014934 | 0.4 | 1 | 1.1 | 0.9
6 | 1 | 0.0037715 | 0.00094524 | 0 | 0 | 1 | 0.99778 | -0.015522 | 0.4 | 1 | 1.1 | 0.9
7 | 1 | 0.0033375 | 0.00083647 | 0 | 0 | 1 | 0.99813 | -0.013097 | 0.4 | 1 | 1.1 | 0.9
15 | 1 | 0 | 0 | 0 | 0 | 1 | 0.99835 | -0.011582 | 0.4 | 1 | 1.1 | 0.9
16 | 3 | 0.064898 | 0.016265 | 0 | 0 | 1 | 1 | 0 | 0.4 | 1 | 1.1 | 0.9
12 | 1 | 0.034044 | 0.0085323 | 0 | 0 | 1 | 0.99752 | -0.017344 | 0.4 | 1 | 1.1 | 0.9
8 | 1 | 0.0069577 | 0.0017438 | 0 | 0 | 1 | 0.99657 | -0.024037 | 0.4 | 1 | 1.1 | 0.9
9 | 1 | 0.0048476 | 0.0012149 | 0 | 0 | 1 | 0.99646 | -0.024789 | 0.4 | 1 | 1.1 | 0.9
10 | 1 | 0 | 0 | 0 | 0 | 1 | 0.99719 | -0.019718 | 0.4 | 1 | 1.1 | 0.9
11 | 1 | 0.0055519 | 0.0013914 | 0 | 0 | 1 | 0.99623 | -0.026414 | 0.4 | 1 | 1.1 | 0.9
13 | 1 | 0 | 0 | 0 | 0 | 1 | 0.99646 | -0.024898 | 0.4 | 1 | 1.1 | 0.9
14 | 1 | 0.0068776 | 0.0017237 | 0 | 0 | 1 | 0.99608 | -0.027454 | 0.4 | 1 | 1.1 | 0.9
20 | 1 | 0 | 0 | 0 | 0 | 1 | 0.99625 | -0.026328 | 0.4 | 1 | 1.1 | 0.9
19 | 1 | 0.0023855 | 0.00059787 | 0 | 0 | 1 | 0.99595 | -0.028482 | 0.4 | 1 | 1.1 | 0.9
17 | 1 | 0.039638 | 0.0099343 | 0 | 0 | 1 | 0.99898 | -0.007161 | 0.4 | 1 | 1.1 | 0.9
18 | 1 | 0.051402 | 0.012883 | 0 | 0 | 1 | 0.99755 | -0.017189 | 0.4 | 1 | 1.1 | 0.9

## generator_data
GEN_BUS | PG | QG | QMAX | QMIN | VG | MBASE | GEN_STATUS | PMAX | PMIN
16 | 0.23361 | 0.05859 | 10 | -10 | 1 | 100 | 1 | 10 | 0

## branch_data
F_BUS | T_BUS | BR_R | BR_X | BR_B | RATE_A | RATE_B | RATE_C | TAP | SHIFT | BR_STATUS | ANGMIN | ANGMAX | P_in | Q_in | P_out | Q_out
1 | 2 | 2.1344 | 0.82093 | 2.154e-09 | 0 | 0 | 0 | 0 | 0 | 1 | -90 | 90 | -0.0021889 | -0.0005486 | 0.002189 | 0.00054842
2 | 3 | 3.6466 | 1.4025 | 3.68e-09 | 0 | 0 | 0 | 0 | 0 | 1 | -90 | 90 | -0.002189 | -0.00054842 | 0.0021892 | 0.00054813
3 | 5 | 3.6147 | 1.3903 | 3.6479e-09 | 0 | 0 | 0 | 0 | 0 | 1 | -90 | 90 | -0.0095162 | -0.0023845 | 0.0095197 | 0.0023854
5 | 6 | 2.0217 | 0.77758 | 2.0403e-09 | 0 | 0 | 0 | 0 | 0 | 1 | -90 | 90 | 0.0037718 | 0.00094515 | -0.0037715 | -0.00094524
5 | 7 | 1.7925 | 0.68943 | 1.809e-09 | 0 | 0 | 0 | 0 | 0 | 1 | -90 | 90 | -0.013292 | -0.0033306 | 0.013295 | 0.0033317
7 | 15 | 1.1818 | 0.45453 | 1.1926e-09 | 0 | 0 | 0 | 0 | 0 | 1 | -90 | 90 | -0.016632 | -0.0041682 | 0.016636 | 0.0041694
15 | 16 | 1.9474 | 0.74899 | 1.9652e-09 | 0 | 0 | 0 | 0 | 0 | 1 | -90 | 90 | -0.077381 | -0.019399 | 0.077505 | 0.019446
15 | 12 | 1.2313 | 0.47356 | 1.2426e-09 | 0 | 0 | 0 | 0 | 0 | 1 | -90 | 90 | 0.060745 | 0.015229 | -0.060696 | -0.015211
16 | 17 | 1.0235 | 0.39365 | 1.0329e-09 | 0 | 0 | 0 | 0 | 0 | 1 | -90 | 90 | 0.091202 | 0.022879 | -0.091112 | -0.022844
12 | 10 | 1.1537 | 0.44373 | 1.1643e-09 | 0 | 0 | 0 | 0 | 0 | 1 | -90 | 90 | 0.026652 | 0.0066784 | -0.026643 | -0.0066751
8 | 9 | 0.56293 | 0.21651 | 5.6809e-10 | 0 | 0 | 0 | 0 | 0 | 1 | -90 | 90 | 0.017283 | 0.0043318 | -0.017281 | -0.0043311
8 | 10 | 2.3067 | 0.88718 | 2.3278e-09 | 0 | 0 | 0 | 0 | 0 | 1 | -90 | 90 | -0.02424 | -0.0060755 | 0.024255 | 0.0060809
9 | 11 | 1.6896 | 0.64984 | 1.7051e-09 | 0 | 0 | 0 | 0 | 0 | 1 | -90 | 90 | 0.012433 | 0.0031162 | -0.01243 | -0.0031153
10 | 13 | 27.8158 | 10.6984 | 2.8071e-08 | 0 | 0 | 0 | 0 | 0 | 1 | -90 | 90 | 0.0023884 | 0.00059425 | -0.0023867 | -0.00059639
11 | 14 | 1.9552 | 0.75202 | 1.9732e-09 | 0 | 0 | 0 | 0 | 0 | 1 | -90 | 90 | 0.0068786 | 0.0017239 | -0.0068776 | -0.0017237
13 | 20 | 7.7112 | 2.9658 | 7.7819e-09 | 0 | 0 | 0 | 0 | 0 | 1 | -90 | 90 | 0.0023867 | 0.00059639 | -0.0023862 | -0.00059698
20 | 19 | 11.6488 | 4.4803 | 1.1756e-08 | 0 | 0 | 0 | 0 | 0 | 1 | -90 | 90 | 0.0023862 | 0.00059698 | -0.0023855 | -0.00059787
17 | 18 | 2.5323 | 0.97398 | 2.5556e-09 | 0 | 0 | 0 | 0 | 0 | 1 | -90 | 90 | 0.051473 | 0.01291 | -0.051402 | -0.012883