## bus_data
BUS_I | BUS_TYPE | Pd | Qd | Gs | Bs | area | Vm | Va | baseKV | zone | Vmax | Vmin
1 | 1 | 0.054733 | 0.013717 | 0 | 0 | 1 | 0.99616 | -0.026888 | 0.4 | 1 | 1.1 | 0.9
2 | 1 | 0 | 0 | 0 | 0 | 1 | 0.99817 | -0.012799 | 0.4 | 1 | 1.1 | 0.9
3 | 1 | 0 | 0 | 0 | 0 | 1 | 0.99842 | -0.011028 | 0.4 | 1 | 1.1 | 0.9
4 | 3 | 0.034943 | 0.0087576 | 0 | 0 | 1 | 1 | 0 | 0.4 | 1 | 1.1 | 0.9
5 | 1 | 0.044522 | 0.011158 | 0 | 0 | 1 | 0.99869 | -0.0091513 | 0.4 | 1 | 1.1 | 0.9
6 | 1 | 0.046473 | 0.011647 | 0 | 0 | 1 | 0.99837 | -0.011397 | 0.4 | 1 | 1.1 | 0.9
7 | 1 | 0.05053 | 0.012664 | 0 | 0 | 1 | 0.99772 | -0.015999 | 0.4 | 1 | 1.1 | 0.9

## generator_data
GEN_BUS | PG | QG | QMAX | QMIN | VG | MBASE | GEN_STATUS | PMAX | PMIN
4 | 0.23165 | 0.058115 | 10 | -10 | 1 | 100 | 1 | 10 | 0

## branch_data
F_BUS | T_BUS | BR_R | BR_X | BR_B | RATE_A | RATE_B | RATE_C | TAP | SHIFT | BR_STATUS | ANGMIN | ANGMAX | P_in | Q_in | P_out | Q_out
1 | 2 | 3.3339 | 1.2823 | 3.3645e-09 | 0 | 0 | 0 | 0 | 0 | 1 | -90 | 90 | -0.054733 | -0.013717 | 0.054839 | 0.013758
2 | 3 | 0.4199 | 0.1615 | 4.2375e-10 | 0 | 0 | 0 | 0 | 0 | 1 | -90 | 90 | -0.054839 | -0.013758 | 0.054853 | 0.013763
3 | 4 | 2.6203 | 1.0078 | 2.6444e-09 | 0 | 0 | 0 | 0 | 0 | 1 | -90 | 90 | -0.054853 | -0.013763 | 0.054937 | 0.013795
4 | 5 | 0.84116 | 0.32352 | 1.6977e-09 | 0 | 0 | 0 | 0 | 0 | 1 | -90 | 90 | 0.14177 | 0.035562 | -0.14159 | -0.035493
5 | 6 | 0.3007 | 0.11565 | 3.0346e-10 | 0 | 0 | 0 | 0 | 0 | 1 | -90 | 90 | 0.097065 | 0.024335 | -0.097035 | -0.024323
6 | 7 | 1.1817 | 0.4545 | 1.1926e-09 | 0 | 0 | 0 | 0 | 0 | 1 | -90 | 90 | 0.050562 | 0.012676 | -0.05053 | -0.012664