## bus_data
BUS_I | BUS_TYPE | Pd | Qd | Gs | Bs | area | Vm | Va | baseKV | zone | Vmax | Vmin
1 | 1 | 0.003521 | 0.00088245 | 0 | 0 | 1 | 0.99206 | -0.055656 | 0.4 | 1 | 1.1 | 0.9
2 | 1 | 0.010217 | 0.0025607 | 0 | 0 | 1 | 0.99211 | -0.055311 | 0.4 | 1 | 1.1 | 0.9
3 | 1 | 0.0052437 | 0.0013142 | 0 | 0 | 1 | 0.99263 | -0.051656 | 0.4 | 1 | 1.1 | 0.9
4 | 1 | 0.0068068 | 0.0017059 | 0 | 0 | 1 | 0.99275 | -0.050776 | 0.4 | 1 | 1.1 | 0.9
5 | 1 | 0 | 0 | 0 | 0 | 1 | 0.99344 | -0.045925 | 0.4 | 1 | 1.1 | 0.9
6 | 1 | 0 | 0 | 0 | 0 | 1 | 0.99452 | -0.038376 | 0.4 | 1 | 1.1 | 0.9
7 | 1 | 0.0082929 | 0.0020784 | 0 | 0 | 1 | 0.99299 | -0.049135 | 0.4 | 1 | 1.1 | 0.9
9 | 1 | 0.0019046 | 0.00047734 | 0 | 0 | 1 | 0.99408 | -0.041446 | 0.4 | 1 | 1.1 | 0.9
11 | 1 | 0.0057415 | 0.001439 | 0 | 0 | 1 | 0.99566 | -0.030312 | 0.4 | 1 | 1.1 | 0.9
8 | 1 | 0.0058458 | 0.0014651 | 0 | 0 | 1 | 0.99406 | -0.041605 | 0.4 | 1 | 1.1 | 0.9
10 | 1 | 0.0033295 | 0.00083444 | 0 | 0 | 1 | 0.9961 | -0.027273 | 0.4 | 1 | 1.1 | 0.9
12 | 1 | 0 | 0 | 0 | 0 | 1 | 0.9984 | -0.011137 | 0.4 | 1 | 1.1 | 0.9
13 | 1 | 0.0053398 | 0.0013383 | 0 | 0 | 1 | 0.99701 | -0.020867 | 0.4 | 1 | 1.1 | 0.9
14 | 3 | 0.0061698 | 0.0015463 | 0 | 0 | 1 | 1 | 0 | 0.4 | 1 | 1.1 | 0.9
17 | 1 | 0.0074947 | 0.0018784 | 0 | 0 | 1 | 0.9963 | -0.025853 | 0.4 | 1 | 1.1 | 0.9
23 | 1 | 0.0099893 | 0.0025036 | 0 | 0 | 1 | 0.99982 | -0.0012621 | 0.4 | 1 | 1.1 | 0.9
15 | 1 | 0.0051107 | 0.0012809 | 0 | 0 | 1 | 0.99589 | -0.02872 | 0.4 | 1 | 1.1 | 0.9
22 | 1 | 0.0076168 | 0.001909 | 0 | 0 | 1 | 0.99913 | -0.00602 | 0.4 | 1 | 1.1 | 0.9
16 | 1 | 0.0069291 | 0.0017366 | 0 | 0 | 1 | 0.99512 | -0.034187 | 0.4 | 1 | 1.1 | 0.9
18 | 1 | 0.0065997 | 0.001654 | 0 | 0 | 1 | 0.99449 | -0.038612 | 0.4 | 1 | 1.1 | 0.9
19 | 1 | 0.0051551 | 0.001292 | 0 | 0 | 1 | 0.99439 | -0.039307 | 0.4 | 1 | 1.1 | 0.9
20 | 1 | 0.0089152 | 0.0022344 | 0 | 0 | 1 | 0.99425 | -0.040284 | 0.4 | 1 | 1.1 | 0.9
21 | 1 | 0 | 0 | 0 | 0 | 1 | 0.99421 | -0.040551 | 0.4 | 1 | 1.1 | 0.9
36 | 1 | 0.0046866 | 0.0011746 | 0 | 0 | 1 | 0.9938 | -0.04348 | 0.4 | 1 | 1.1 | 0.9
24 | 1 | 0.0089251 | 0.0022368 | 0 | 0 | 1 | 0.99602 | -0.027652 | 0.4 | 1 | 1.1 | 0.9
25 | 1 | 0 | 0 | 0 | 0 | 1 | 0.99505 | -0.034436 | 0.4 | 1 | 1.1 | 0.9
29 | 1 | 0.027498 | 0.0068917 | 0 | 0 | 1 | 0.99262 | -0.051361 | 0.4 | 1 | 1.1 | 0.9
26 | 1 | 0.0043337 | 0.0010861 | 0 | 0 | 1 | 0.99466 | -0.037143 | 0.4 | 1 | 1.1 | 0.9
30 | 1 | 0.010159 | 0.002546 | 0 | 0 | 1 | 0.9905 | -0.066206 | 0.4 | 1 | 1.1 | 0.9
27 | 1 | 0.010175 | 0.0025501 | 0 | 0 | 1 | 0.99409 | -0.041142 | 0.4 | 1 | 1.1 | 0.9
28 | 1 | 0.0087918 | 0.0022034 | 0 | 0 | 1 | 0.99402 | -0.04168 | 0.4 | 1 | 1.1 | 0.9
31 | 1 | 0 | 0 | 0 | 0 | 1 | 0.98767 | -0.085989 | 0.4 | 1 | 1.1 | 0.9
35 | 1 | 0 | 0 | 0 | 0 | 1 | 0.98295 | -0.11932 | 0.4 | 1 | 1.1 | 0.9
37 | 1 | 0.011795 | 0.0029561 | 0 | 0 | 1 | 0.97952 | -0.14367 | 0.4 | 1 | 1.1 | 0.9
32 | 1 | 0.0080984 | 0.0020296 | 0 | 0 | 1 | 0.97727 | -0.15973 | 0.4 | 1 | 1.1 | 0.9
33 | 1 | 0 | 0 | 0 | 0 | 1 | 0.97685 | -0.16275 | 0.4 | 1 | 1.1 | 0.9
34 | 1 | 0.0082225 | 0.0020608 | 0 | 0 | 1 | 0.97606 | -0.16841 | 0.4 | 1 | 1.1 | 0.9
41 | 1 | 0.0064784 | 0.0016236 | 0 | 0 | 1 | 0.97524 | -0.17428 | 0.4 | 1 | 1.1 | 0.9
40 | 1 | 0 | 0 | 0 | 0 | 1 | 0.97495 | -0.17643 | 0.4 | 1 | 1.1 | 0.9
38 | 1 | 0 | 0 | 0 | 0 | 1 | 0.97491 | -0.17665 | 0.4 | 1 | 1.1 | 0.9
39 | 1 | 0.0040585 | 0.0010172 | 0 | 0 | 1 | 0.9746 | -0.17892 | 0.4 | 1 | 1.1 | 0.9

## generator_data
GEN_BUS | PG | QG | QMAX | QMIN | VG | MBASE | GEN_STATUS | PMAX | PMIN
14 | 0.23536 | 0.059231 | 10 | -10 | 1 | 100 | 1 | 10 | 0

## branch_data
F_BUS | T_BUS | BR_R | BR_X | BR_B | RATE_A | RATE_B | RATE_C | TAP | SHIFT | BR_STATUS | ANGMIN | ANGMAX | P_in | Q_in | P_out | Q_out
1 | 2 | 1.2574 | 0.48361 | 1.2689e-09 | 0 | 0 | 0 | 0 | 0 | 1 | -90 | 90 | -0.003521 | -0.00088245 | 0.0035212 | 0.00088239
2 | 3 | 3.4124 | 1.3125 | 3.4438e-09 | 0 | 0 | 0 | 0 | 0 | 1 | -90 | 90 | -0.013739 | -0.0034431 | 0.013746 | 0.0034455
3 | 4 | 0.59437 | 0.2286 | 5.9983e-10 | 0 | 0 | 0 | 0 | 0 | 1 | -90 | 90 | -0.018989 | -0.0047596 | 0.018992 | 0.0047605
4 | 5 | 2.4164 | 0.9294 | 2.4386e-09 | 0 | 0 | 0 | 0 | 0 | 1 | -90 | 90 | -0.025798 | -0.0064664 | 0.025816 | 0.0064729
5 | 6 | 2.8495 | 1.0959 | 2.8756e-09 | 0 | 0 | 0 | 0 | 0 | 1 | -90 | 90 | -0.034112 | -0.0085522 | 0.034148 | 0.0085656
5 | 7 | 4.973 | 1.9127 | 5.0187e-09 | 0 | 0 | 0 | 0 | 0 | 1 | -90 | 90 | 0.0082966 | 0.0020793 | -0.0082929 | -0.0020784
6 | 9 | 5.0993 | 1.9613 | 5.146e-09 | 0 | 0 | 0 | 0 | 0 | 1 | -90 | 90 | 0.0077538 | 0.0019432 | -0.0077505 | -0.0019424
6 | 11 | 2.4853 | 0.95587 | 2.5081e-09 | 0 | 0 | 0 | 0 | 0 | 1 | -90 | 90 | -0.041902 | -0.010509 | 0.041949 | 0.010527
9 | 8 | 0.351 | 0.135 | 3.5422e-10 | 0 | 0 | 0 | 0 | 0 | 1 | -90 | 90 | 0.0058459 | 0.0014651 | -0.0058458 | -0.0014651
11 | 10 | 0.82493 | 0.31728 | 8.325e-10 | 0 | 0 | 0 | 0 | 0 | 1 | -90 | 90 | -0.04769 | -0.011966 | 0.04771 | 0.011973
10 | 12 | 4.1049 | 1.5788 | 4.1425e-09 | 0 | 0 | 0 | 0 | 0 | 1 | -90 | 90 | -0.05104 | -0.012808 | 0.051154 | 0.012851
12 | 13 | 2.511 | 0.96576 | 2.534e-09 | 0 | 0 | 0 | 0 | 0 | 1 | -90 | 90 | 0.050391 | 0.012649 | -0.050323 | -0.012623
12 | 14 | 1.4316 | 0.55062 | 1.4447e-09 | 0 | 0 | 0 | 0 | 0 | 1 | -90 | 90 | -0.10155 | -0.0255 | 0.1017 | 0.02556
13 | 17 | 1.4366 | 0.55254 | 1.4498e-09 | 0 | 0 | 0 | 0 | 0 | 1 | -90 | 90 | 0.044983 | 0.011284 | -0.044952 | -0.011273
14 | 23 | 0.13025 | 0.050095 | 2.6289e-10 | 0 | 0 | 0 | 0 | 0 | 1 | -90 | 90 | 0.12749 | 0.032124 | -0.12746 | -0.032115
17 | 15 | 0.99062 | 0.38101 | 9.9971e-10 | 0 | 0 | 0 | 0 | 0 | 1 | -90 | 90 | 0.037457 | 0.0093942 | -0.037442 | -0.0093886
23 | 22 | 0.53275 | 0.2049 | 1.0753e-09 | 0 | 0 | 0 | 0 | 0 | 1 | -90 | 90 | 0.11748 | 0.029612 | -0.1174 | -0.029582
15 | 16 | 2.1849 | 0.84036 | 2.205e-09 | 0 | 0 | 0 | 0 | 0 | 1 | -90 | 90 | 0.032332 | 0.0081077 | -0.032307 | -0.0080985
22 | 24 | 2.5823 | 0.99317 | 5.2119e-09 | 0 | 0 | 0 | 0 | 0 | 1 | -90 | 90 | 0.10978 | 0.027673 | -0.10945 | -0.027546
16 | 18 | 2.2488 | 0.86492 | 2.2694e-09 | 0 | 0 | 0 | 0 | 0 | 1 | -90 | 90 | 0.025378 | 0.0063619 | -0.025362 | -0.0063562
18 | 19 | 0.47738 | 0.18361 | 4.8177e-10 | 0 | 0 | 0 | 0 | 0 | 1 | -90 | 90 | 0.018763 | 0.0047021 | -0.018761 | -0.0047015
19 | 20 | 0.92428 | 0.35549 | 9.3276e-10 | 0 | 0 | 0 | 0 | 0 | 1 | -90 | 90 | 0.013606 | 0.0034095 | -0.013604 | -0.0034089
20 | 21 | 0.73399 | 0.2823 | 7.4073e-10 | 0 | 0 | 0 | 0 | 0 | 1 | -90 | 90 | 0.0046887 | 0.0011745 | -0.0046885 | -0.0011745
21 | 36 | 8.0383 | 3.0917 | 8.1121e-09 | 0 | 0 | 0 | 0 | 0 | 1 | -90 | 90 | 0.0046885 | 0.0011745 | -0.0046866 | -0.0011746
24 | 25 | 0.87877 | 0.33799 | 8.8683e-10 | 0 | 0 | 0 | 0 | 0 | 1 | -90 | 90 | 0.10052 | 0.025309 | -0.10043 | -0.025273
25 | 29 | 2.8517 | 1.0968 | 2.8778e-09 | 0 | 0 | 0 | 0 | 0 | 1 | -90 | 90 | 0.077108 | 0.019426 | -0.076926 | -0.019356
25 | 26 | 1.4976 | 0.57598 | 1.5113e-09 | 0 | 0 | 0 | 0 | 0 | 1 | -90 | 90 | 0.02332 | 0.0058468 | -0.023312 | -0.0058436
29 | 30 | 3.8914 | 1.4967 | 3.9271e-09 | 0 | 0 | 0 | 0 | 0 | 1 | -90 | 90 | 0.049428 | 0.012464 | -0.049325 | -0.012425
26 | 27 | 2.7155 | 1.0444 | 2.7404e-09 | 0 | 0 | 0 | 0 | 0 | 1 | -90 | 90 | 0.018978 | 0.0047575 | -0.018967 | -0.0047537
30 | 31 | 6.5151 | 2.5058 | 6.5748e-09 | 0 | 0 | 0 | 0 | 0 | 1 | -90 | 90 | 0.039167 | 0.0098793 | -0.039058 | -0.0098383
27 | 28 | 0.78766 | 0.30295 | 7.9489e-10 | 0 | 0 | 0 | 0 | 0 | 1 | -90 | 90 | 0.0087924 | 0.0022036 | -0.0087918 | -0.0022034
31 | 35 | 10.8941 | 4.19 | 1.0994e-08 | 0 | 0 | 0 | 0 | 0 | 1 | -90 | 90 | 0.039058 | 0.0098383 | -0.038877 | -0.0097697
35 | 37 | 7.8957 | 3.0368 | 7.9681e-09 | 0 | 0 | 0 | 0 | 0 | 1 | -90 | 90 | 0.038877 | 0.0097697 | -0.038746 | -0.00972
37 | 32 | 7.452 | 2.8661 | 7.5204e-09 | 0 | 0 | 0 | 0 | 0 | 1 | -90 | 90 | 0.026951 | 0.0067639 | -0.026891 | -0.0067416
32 | 33 | 1.9999 | 0.76919 | 2.0182e-09 | 0 | 0 | 0 | 0 | 0 | 1 | -90 | 90 | 0.018793 | 0.004712 | -0.018785 | -0.0047091
33 | 34 | 3.7457 | 1.4406 | 3.7801e-09 | 0 | 0 | 0 | 0 | 0 | 1 | -90 | 90 | 0.018785 | 0.0047091 | -0.01877 | -0.0047038
34 | 41 | 6.8887 | 2.6495 | 6.9519e-09 | 0 | 0 | 0 | 0 | 0 | 1 | -90 | 90 | 0.010548 | 0.0026431 | -0.010539 | -0.0026405
41 | 40 | 6.5565 | 2.5217 | 6.6167e-09 | 0 | 0 | 0 | 0 | 0 | 1 | -90 | 90 | 0.004061 | 0.0010168 | -0.0040598 | -0.001017
40 | 38 | 0.6916 | 0.266 | 6.9795e-10 | 0 | 0 | 0 | 0 | 0 | 1 | -90 | 90 | 0.0040598 | 0.001017 | -0.0040597 | -0.001017
38 | 39 | 6.9085 | 2.6571 | 6.9719e-09 | 0 | 0 | 0 | 0 | 0 | 1 | -90 | 90 | 0.0040597 | 0.001017 | -0.0040584 | -0.0010172