## bus_data
BUS_I | BUS_TYPE | Pd | Qd | Gs | Bs | area | Vm | Va | baseKV | zone | Vmax | Vmin
1 | 3 | 0.092644 | 0.023219 | 0 | 0 | 1 | 1 | 0 | 0.4 | 1 | 1.1 | 0.9
2 | 1 | 0.072052 | 0.018058 | 0 | 0 | 1 | 0.99841 | -0.011133 | 0.4 | 1 | 1.1 | 0.9
3 | 1 | 0 | 0 | 0 | 0 | 1 | 0.99915 | -0.0059217 | 0.4 | 1 | 1.1 | 0.9
15 | 1 | 0.0098123 | 0.0024592 | 0 | 0 | 1 | 0.99572 | -0.029972 | 0.4 | 1 | 1.1 | 0.9
5 | 1 | 0 | 0 | 0 | 0 | 1 | 0.99785 | -0.015071 | 0.4 | 1 | 1.1 | 0.9
14 | 1 | 0 | 0 | 0 | 0 | 1 | 0.99454 | -0.03826 | 0.4 | 1 | 1.1 | 0.9
7 | 1 | 0.013469 | 0.0033756 | 0 | 0 | 1 | 0.99658 | -0.023938 | 0.4 | 1 | 1.1 | 0.9
6 | 1 | 0.010087 | 0.0025279 | 0 | 0 | 1 | 0.99638 | -0.025344 | 0.4 | 1 | 1.1 | 0.9
8 | 1 | 0.0055883 | 0.0014006 | 0 | 0 | 1 | 0.99202 | -0.05601 | 0.4 | 1 | 1.1 | 0.9
9 | 1 | 0 | 0 | 0 | 0 | 1 | 0.99243 | -0.053098 | 0.4 | 1 | 1.1 | 0.9
10 | 1 | 0 | 0 | 0 | 0 | 1 | 0.99182 | -0.057411 | 0.4 | 1 | 1.1 | 0.9
11 | 1 | 0 | 0 | 0 | 0 | 1 | 0.99262 | -0.051743 | 0.4 | 1 | 1.1 | 0.9
12 | 1 | 0 | 0 | 0 | 0 | 1 | 0.99227 | -0.054257 | 0.4 | 1 | 1.1 | 0.9
13 | 1 | 0.0043972 | 0.001102 | 0 | 0 | 1 | 0.99173 | -0.058077 | 0.4 | 1 | 1.1 | 0.9
16 | 1 | 0.0078579 | 0.0019694 | 0 | 0 | 1 | 0.99223 | -0.054541 | 0.4 | 1 | 1.1 | 0.9
17 | 1 | 0.0036851 | 0.00092358 | 0 | 0 | 1 | 0.99223 | -0.054529 | 0.4 | 1 | 1.1 | 0.9

## generator_data
GEN_BUS | PG | QG | QMAX | QMIN | VG | MBASE | GEN_STATUS | PMAX | PMIN
1 | 0.21999 | 0.055183 | 10 | -10 | 1 | 100 | 1 | 10 | 0

## branch_data
F_BUS | T_BUS | BR_R | BR_X | BR_B | RATE_A | RATE_B | RATE_C | TAP | SHIFT | BR_STATUS | ANGMIN | ANGMAX | P_in | Q_in | P_out | Q_out
1 | 2 | 1.3999 | 0.53842 | 1.4127e-09 | 0 | 0 | 0 | 0 | 0 | 1 | -90 | 90 | 0.10371 | 0.026031 | -0.10355 | -0.02597
1 | 3 | 3.2704 | 1.2579 | 3.3004e-09 | 0 | 0 | 0 | 0 | 0 | 1 | -90 | 90 | 0.023636 | 0.0059329 | -0.023616 | -0.0059258
2 | 15 | 7.7771 | 2.9912 | 7.8485e-09 | 0 | 0 | 0 | 0 | 0 | 1 | -90 | 90 | 0.0315 | 0.0079118 | -0.031418 | -0.0078809
3 | 5 | 5.0425 | 1.9394 | 5.0887e-09 | 0 | 0 | 0 | 0 | 0 | 1 | -90 | 90 | 0.023616 | 0.0059258 | -0.023586 | -0.0059148
15 | 14 | 4.96 | 1.9077 | 5.0055e-09 | 0 | 0 | 0 | 0 | 0 | 1 | -90 | 90 | 0.021605 | 0.0054217 | -0.02158 | -0.0054127
5 | 7 | 4.8755 | 1.8752 | 4.9202e-09 | 0 | 0 | 0 | 0 | 0 | 1 | -90 | 90 | 0.023586 | 0.0059148 | -0.023557 | -0.0059041
14 | 11 | 8.0469 | 3.095 | 8.1207e-09 | 0 | 0 | 0 | 0 | 0 | 1 | -90 | 90 | 0.02158 | 0.0054127 | -0.02154 | -0.005398
7 | 6 | 1.8026 | 0.69332 | 1.8192e-09 | 0 | 0 | 0 | 0 | 0 | 1 | -90 | 90 | 0.010089 | 0.0025285 | -0.010087 | -0.0025279
8 | 9 | 3.7369 | 1.4373 | 3.7712e-09 | 0 | 0 | 0 | 0 | 0 | 1 | -90 | 90 | -0.0099868 | -0.0025025 | 0.0099908 | 0.0025037
8 | 10 | 4.082 | 1.57 | 4.1195e-09 | 0 | 0 | 0 | 0 | 0 | 1 | -90 | 90 | 0.0043985 | 0.0011019 | -0.0043976 | -0.001102
9 | 11 | 1.2705 | 0.48865 | 1.2821e-09 | 0 | 0 | 0 | 0 | 0 | 1 | -90 | 90 | -0.013677 | -0.003427 | 0.013679 | 0.0034279
9 | 12 | 4.031 | 1.5504 | 4.068e-09 | 0 | 0 | 0 | 0 | 0 | 1 | -90 | 90 | 0.0036859 | 0.00092336 | -0.0036853 | -0.00092354
10 | 13 | 1.9416 | 0.74676 | 1.9594e-09 | 0 | 0 | 0 | 0 | 0 | 1 | -90 | 90 | 0.0043976 | 0.001102 | -0.0043972 | -0.001102
11 | 16 | 4.5661 | 1.7562 | 4.608e-09 | 0 | 0 | 0 | 0 | 0 | 1 | -90 | 90 | 0.0078609 | 0.0019701 | -0.0078579 | -0.0019694
12 | 17 | 0.94874 | 0.3649 | 9.5745e-10 | 0 | 0 | 0 | 0 | 0 | 1 | -90 | 90 | 0.0036853 | 0.00092354 | -0.0036851 | -0.00092358