## bus_data
BUS_I | BUS_TYPE | Pd | Qd | Gs | Bs | area | Vm | Va | baseKV | zone | Vmax | Vmin
1 | 1 | 0.015315 | 0.0038383 | 0 | 0 | 1 | 0.98743 | -0.08819 | 0.4 | 1 | 1.1 | 0.9
2 | 1 | 0 | 0 | 0 | 0 | 1 | 0.98906 | -0.076626 | 0.4 | 1 | 1.1 | 0.9
3 | 1 | 0 | 0 | 0 | 0 | 1 | 0.98698 | -0.091396 | 0.4 | 1 | 1.1 | 0.9
4 | 1 | 0 | 0 | 0 | 0 | 1 | 0.99139 | -0.060233 | 0.4 | 1 | 1.1 | 0.9
5 | 1 | 0.01424 | 0.0035688 | 0 | 0 | 1 | 0.98627 | -0.096397 | 0.4 | 1 | 1.1 | 0.9
12 | 1 | 0.0072874 | 0.0018264 | 0 | 0 | 1 | 0.99103 | -0.062761 | 0.4 | 1 | 1.1 | 0.9
9 | 1 | 0.0066801 | 0.0016742 | 0 | 0 | 1 | 0.99305 | -0.048554 | 0.4 | 1 | 1.1 | 0.9
7 | 1 | 0.0092011 | 0.002306 | 0 | 0 | 1 | 0.99456 | -0.038002 | 0.4 | 1 | 1.1 | 0.9
6 | 1 | 0.0089183 | 0.0022351 | 0 | 0 | 1 | 0.99533 | -0.032576 | 0.4 | 1 | 1.1 | 0.9
8 | 1 | 0 | 0 | 0 | 0 | 1 | 0.9968 | -0.022287 | 0.4 | 1 | 1.1 | 0.9
10 | 1 | 0.0034077 | 0.00085405 | 0 | 0 | 1 | 0.99818 | -0.012688 | 0.4 | 1 | 1.1 | 0.9
11 | 1 | 0.010588 | 0.0026537 | 0 | 0 | 1 | 0.99495 | -0.035314 | 0.4 | 1 | 1.1 | 0.9
19 | 1 | 0.0042885 | 0.0010748 | 0 | 0 | 1 | 0.99834 | -0.011561 | 0.4 | 1 | 1.1 | 0.9
26 | 1 | 0.0071642 | 0.0017955 | 0 | 0 | 1 | 0.99451 | -0.038385 | 0.4 | 1 | 1.1 | 0.9
18 | 3 | 0.0042731 | 0.0010709 | 0 | 0 | 1 | 1 | 0 | 0.4 | 1 | 1.1 | 0.9
27 | 1 | 0.021165 | 0.0053044 | 0 | 0 | 1 | 0.99359 | -0.04484 | 0.4 | 1 | 1.1 | 0.9
13 | 1 | 0.008573 | 0.0021486 | 0 | 0 | 1 | 0.9982 | -0.01257 | 0.4 | 1 | 1.1 | 0.9
14 | 1 | 0 | 0 | 0 | 0 | 1 | 0.99871 | -0.0090213 | 0.4 | 1 | 1.1 | 0.9
15 | 1 | 0.0037222 | 0.00093288 | 0 | 0 | 1 | 0.99814 | -0.012998 | 0.4 | 1 | 1.1 | 0.9
16 | 1 | 0.0073552 | 0.0018434 | 0 | 0 | 1 | 0.99994 | -0.00039016 | 0.4 | 1 | 1.1 | 0.9
17 | 1 | 0.0037008 | 0.0009275 | 0 | 0 | 1 | 0.99663 | -0.023506 | 0.4 | 1 | 1.1 | 0.9
23 | 1 | 0.0071809 | 0.0017997 | 0 | 0 | 1 | 0.99575 | -0.029739 | 0.4 | 1 | 1.1 | 0.9
21 | 1 | 0.01155 | 0.0028947 | 0 | 0 | 1 | 0.99117 | -0.061947 | 0.4 | 1 | 1.1 | 0.9
20 | 1 | 0.0080848 | 0.0020262 | 0 | 0 | 1 | 0.99158 | -0.059036 | 0.4 | 1 | 1.1 | 0.9
24 | 1 | 0.0045203 | 0.0011329 | 0 | 0 | 1 | 0.99534 | -0.032609 | 0.4 | 1 | 1.1 | 0.9
30 | 1 | 0.0038446 | 0.00096355 | 0 | 0 | 1 | 0.99301 | -0.048971 | 0.4 | 1 | 1.1 | 0.9
25 | 1 | 0 | 0 | 0 | 0 | 1 | 0.99467 | -0.0373 | 0.4 | 1 | 1.1 | 0.9
28 | 1 | 0.0053494 | 0.0013407 | 0 | 0 | 1 | 0.99358 | -0.044932 | 0.4 | 1 | 1.1 | 0.9

## generator_data
GEN_BUS | PG | QG | QMAX | QMIN | VG | MBASE | GEN_STATUS | PMAX | PMIN
18 | 0.17754 | 0.044637 | 10 | -10 | 1 | 100 | 1 | 10 | 0

## branch_data
F_BUS | T_BUS | BR_R | BR_X | BR_B | RATE_A | RATE_B | RATE_C | TAP | SHIFT | BR_STATUS | ANGMIN | ANGMAX | P_in | Q_in | P_out | Q_out
1 | 2 | 4.9763 | 1.914 | 5.0219e-09 | 0 | 0 | 0 | 0 | 0 | 1 | -90 | 90 | -0.029571 | -0.0074126 | 0.029618 | 0.0074304
1 | 3 | 2.857 | 1.0989 | 2.8832e-09 | 0 | 0 | 0 | 0 | 0 | 1 | -90 | 90 | 0.014256 | 0.0035743 | -0.01425 | -0.0035722
2 | 4 | 7.0815 | 2.7237 | 7.1465e-09 | 0 | 0 | 0 | 0 | 0 | 1 | -90 | 90 | -0.029618 | -0.0074304 | 0.029686 | 0.0074556
3 | 5 | 4.4525 | 1.7125 | 4.4934e-09 | 0 | 0 | 0 | 0 | 0 | 1 | -90 | 90 | 0.01425 | 0.0035722 | -0.01424 | -0.0035688
4 | 12 | 4.4378 | 1.7068 | 4.4785e-09 | 0 | 0 | 0 | 0 | 0 | 1 | -90 | 90 | 0.00729 | 0.0018269 | -0.0072874 | -0.0018264
4 | 9 | 4.0631 | 1.5627 | 4.1004e-09 | 0 | 0 | 0 | 0 | 0 | 1 | -90 | 90 | -0.036976 | -0.0092826 | 0.037036 | 0.0093053
9 | 7 | 3.1175 | 1.199 | 3.1461e-09 | 0 | 0 | 0 | 0 | 0 | 1 | -90 | 90 | -0.043716 | -0.010979 | 0.04378 | 0.011004
7 | 6 | 1.3266 | 0.51024 | 1.3388e-09 | 0 | 0 | 0 | 0 | 0 | 1 | -90 | 90 | -0.052981 | -0.01331 | 0.053021 | 0.013325
6 | 8 | 2.1562 | 0.82931 | 2.176e-09 | 0 | 0 | 0 | 0 | 0 | 1 | -90 | 90 | -0.06194 | -0.01556 | 0.062028 | 0.015594
8 | 10 | 1.1743 | 0.45166 | 2.3702e-09 | 0 | 0 | 0 | 0 | 0 | 1 | -90 | 90 | -0.10641 | -0.026733 | 0.10656 | 0.026788
8 | 11 | 3.8012 | 1.462 | 3.8361e-09 | 0 | 0 | 0 | 0 | 0 | 1 | -90 | 90 | 0.044385 | 0.011139 | -0.044305 | -0.011109
10 | 19 | 0.13379 | 0.051458 | 2.7003e-10 | 0 | 0 | 0 | 0 | 0 | 1 | -90 | 90 | -0.10996 | -0.027642 | 0.10998 | 0.027648
11 | 26 | 1.1752 | 0.45198 | 1.1859e-09 | 0 | 0 | 0 | 0 | 0 | 1 | -90 | 90 | 0.033717 | 0.0084549 | -0.033702 | -0.0084495
19 | 18 | 1.3229 | 0.50881 | 2.6701e-09 | 0 | 0 | 0 | 0 | 0 | 1 | -90 | 90 | -0.11427 | -0.028723 | 0.11445 | 0.028794
26 | 27 | 3.1337 | 1.2053 | 3.1625e-09 | 0 | 0 | 0 | 0 | 0 | 1 | -90 | 90 | 0.026538 | 0.0066539 | -0.026514 | -0.0066451
18 | 16 | 0.086784 | 0.033378 | 8.758e-11 | 0 | 0 | 0 | 0 | 0 | 1 | -90 | 90 | 0.058809 | 0.014772 | -0.058806 | -0.014771
27 | 28 | 0.21958 | 0.084455 | 2.216e-10 | 0 | 0 | 0 | 0 | 0 | 1 | -90 | 90 | 0.0053494 | 0.0013407 | -0.0053494 | -0.0013407
13 | 14 | 3.7471 | 1.4412 | 3.7815e-09 | 0 | 0 | 0 | 0 | 0 | 1 | -90 | 90 | -0.012296 | -0.0030814 | 0.012302 | 0.0030834
13 | 15 | 1.492 | 0.57384 | 1.5057e-09 | 0 | 0 | 0 | 0 | 0 | 1 | -90 | 90 | 0.0037225 | 0.00093282 | -0.0037222 | -0.00093288
14 | 16 | 2.1928 | 0.84339 | 2.2129e-09 | 0 | 0 | 0 | 0 | 0 | 1 | -90 | 90 | -0.051389 | -0.012904 | 0.05145 | 0.012928
14 | 17 | 4.8275 | 1.8567 | 4.8718e-09 | 0 | 0 | 0 | 0 | 0 | 1 | -90 | 90 | 0.039087 | 0.009821 | -0.039008 | -0.0097912
17 | 23 | 2.2893 | 0.8805 | 2.3103e-09 | 0 | 0 | 0 | 0 | 0 | 1 | -90 | 90 | 0.035308 | 0.0088637 | -0.035277 | -0.0088522
23 | 24 | 1.3228 | 0.50875 | 1.3349e-09 | 0 | 0 | 0 | 0 | 0 | 1 | -90 | 90 | 0.028096 | 0.0070525 | -0.028085 | -0.0070483
21 | 20 | 3.2265 | 1.241 | 3.2561e-09 | 0 | 0 | 0 | 0 | 0 | 1 | -90 | 90 | -0.01155 | -0.0028947 | 0.011554 | 0.0028961
20 | 30 | 6.5728 | 2.528 | 6.6332e-09 | 0 | 0 | 0 | 0 | 0 | 1 | -90 | 90 | -0.019639 | -0.0049224 | 0.019667 | 0.0049322
24 | 25 | 2.575 | 0.99038 | 2.5986e-09 | 0 | 0 | 0 | 0 | 0 | 1 | -90 | 90 | 0.023565 | 0.0059155 | -0.023549 | -0.0059098
30 | 25 | 6.3927 | 2.4587 | 6.4514e-09 | 0 | 0 | 0 | 0 | 0 | 1 | -90 | 90 | -0.023511 | -0.0058958 | 0.023549 | 0.0059098