## bus_data
BUS_I | BUS_TYPE | Pd | Qd | Gs | Bs | area | Vm | Va | baseKV | zone | Vmax | Vmin
1 | 1 | 0.0096769 | 0.0024253 | 0 | 0 | 1 | 0.99445 | -0.038752 | 0.4 | 1 | 1.1 | 0.9
2 | 1 | 0.0088331 | 0.0022138 | 0 | 0 | 1 | 0.99429 | -0.039902 | 0.4 | 1 | 1.1 | 0.9
3 | 1 | 0.0029147 | 0.00073048 | 0 | 0 | 1 | 0.99479 | -0.036421 | 0.4 | 1 | 1.1 | 0.9
5 | 1 | 0.0077142 | 0.0019334 | 0 | 0 | 1 | 0.99646 | -0.024689 | 0.4 | 1 | 1.1 | 0.9
6 | 1 | 0.013513 | 0.0033867 | 0 | 0 | 1 | 0.9919 | -0.05671 | 0.4 | 1 | 1.1 | 0.9
10 | 1 | 0 | 0 | 0 | 0 | 1 | 0.9975 | -0.017407 | 0.4 | 1 | 1.1 | 0.9
23 | 1 | 0.0037871 | 0.00094914 | 0 | 0 | 1 | 0.99179 | -0.057494 | 0.4 | 1 | 1.1 | 0.9
13 | 1 | 0 | 0 | 0 | 0 | 1 | 0.98924 | -0.075522 | 0.4 | 1 | 1.1 | 0.9
20 | 1 | 0.0073639 | 0.0018456 | 0 | 0 | 1 | 0.98971 | -0.072201 | 0.4 | 1 | 1.1 | 0.9
24 | 1 | 0.0047802 | 0.001198 | 0 | 0 | 1 | 0.98906 | -0.076759 | 0.4 | 1 | 1.1 | 0.9
12 | 1 | 0 | 0 | 0 | 0 | 1 | 0.98807 | -0.083809 | 0.4 | 1 | 1.1 | 0.9
25 | 1 | 0.0022747 | 0.00057009 | 0 | 0 | 1 | 0.98785 | -0.085338 | 0.4 | 1 | 1.1 | 0.9
11 | 1 | 0 | 0 | 0 | 0 | 1 | 0.98894 | -0.077612 | 0.4 | 1 | 1.1 | 0.9
9 | 1 | 0 | 0 | 0 | 0 | 1 | 0.99604 | -0.027631 | 0.4 | 1 | 1.1 | 0.9
8 | 1 | 0.027647 | 0.0069289 | 0 | 0 | 1 | 0.99466 | -0.037387 | 0.4 | 1 | 1.1 | 0.9
14 | 3 | 0.0093351 | 0.0023396 | 0 | 0 | 1 | 1 | 0 | 0.4 | 1 | 1.1 | 0.9
22 | 1 | 0.0079586 | 0.0019946 | 0 | 0 | 1 | 0.99129 | -0.061016 | 0.4 | 1 | 1.1 | 0.9
7 | 1 | 0.013029 | 0.0032655 | 0 | 0 | 1 | 0.99433 | -0.039675 | 0.4 | 1 | 1.1 | 0.9
15 | 1 | 0 | 0 | 0 | 0 | 1 | 0.99879 | -0.0084974 | 0.4 | 1 | 1.1 | 0.9
26 | 1 | 0.0041858 | 0.0010491 | 0 | 0 | 1 | 0.98777 | -0.085939 | 0.4 | 1 | 1.1 | 0.9
18 | 1 | 0.016067 | 0.0040269 | 0 | 0 | 1 | 0.98981 | -0.07148 | 0.4 | 1 | 1.1 | 0.9
16 | 1 | 0.021699 | 0.0054383 | 0 | 0 | 1 | 0.99746 | -0.017802 | 0.4 | 1 | 1.1 | 0.9
17 | 1 | 0.0052993 | 0.0013281 | 0 | 0 | 1 | 0.99869 | -0.0091962 | 0.4 | 1 | 1.1 | 0.9
19 | 1 | 0.0043136 | 0.0010811 | 0 | 0 | 1 | 0.99067 | -0.065358 | 0.4 | 1 | 1.1 | 0.9
21 | 1 | 0.0037064 | 0.00092892 | 0 | 0 | 1 | 0.9908 | -0.064445 | 0.4 | 1 | 1.1 | 0.9

## generator_data
GEN_BUS | PG | QG | QMAX | QMIN | VG | MBASE | GEN_STATUS | PMAX | PMIN
14 | 0.17516 | 0.044035 | 10 | -10 | 1 | 100 | 1 | 10 | 0

## branch_data
F_BUS | T_BUS | BR_R | BR_X | BR_B | RATE_A | RATE_B | RATE_C | TAP | SHIFT | BR_STATUS | ANGMIN | ANGMAX | P_in | Q_in | P_out | Q_out
1 | 2 | 1.6761 | 0.64464 | 1.6914e-09 | 0 | 0 | 0 | 0 | 0 | 1 | -90 | 90 | 0.0088345 | 0.0022142 | -0.0088331 | -0.0022138
1 | 3 | 1.6228 | 0.62416 | 1.6377e-09 | 0 | 0 | 0 | 0 | 0 | 1 | -90 | 90 | -0.018511 | -0.0046394 | 0.018517 | 0.0046416
3 | 5 | 1.6943 | 0.65166 | 1.7099e-09 | 0 | 0 | 0 | 0 | 0 | 1 | -90 | 90 | -0.089677 | -0.022512 | 0.089824 | 0.022568
3 | 6 | 3.8364 | 1.4755 | 3.8716e-09 | 0 | 0 | 0 | 0 | 0 | 1 | -90 | 90 | 0.068245 | 0.01714 | -0.068053 | -0.017067
5 | 10 | 0.9708 | 0.37338 | 9.7971e-10 | 0 | 0 | 0 | 0 | 0 | 1 | -90 | 90 | -0.097538 | -0.024502 | 0.097637 | 0.02454
6 | 23 | 0.18438 | 0.070915 | 1.8607e-10 | 0 | 0 | 0 | 0 | 0 | 1 | -90 | 90 | 0.05454 | 0.01368 | -0.054534 | -0.013678
10 | 14 | 1.6413 | 0.63126 | 3.3127e-09 | 0 | 0 | 0 | 0 | 0 | 1 | -90 | 90 | -0.13843 | -0.034778 | 0.13877 | 0.034907
10 | 9 | 3.2526 | 1.251 | 3.2825e-09 | 0 | 0 | 0 | 0 | 0 | 1 | -90 | 90 | 0.040793 | 0.010238 | -0.040735 | -0.010217
23 | 22 | 0.89014 | 0.34236 | 8.983e-10 | 0 | 0 | 0 | 0 | 0 | 1 | -90 | 90 | 0.050747 | 0.012728 | -0.050722 | -0.012719
13 | 20 | 3.7626 | 1.4472 | 3.7972e-09 | 0 | 0 | 0 | 0 | 0 | 1 | -90 | 90 | -0.011251 | -0.002819 | 0.011256 | 0.0028206
13 | 24 | 1.4007 | 0.53875 | 1.4136e-09 | 0 | 0 | 0 | 0 | 0 | 1 | -90 | 90 | 0.011251 | 0.002819 | -0.011249 | -0.0028184
20 | 18 | 0.49354 | 0.18982 | 4.9806e-10 | 0 | 0 | 0 | 0 | 0 | 1 | -90 | 90 | -0.01862 | -0.0046662 | 0.018621 | 0.0046669
24 | 11 | 1.6785 | 0.6456 | 1.694e-09 | 0 | 0 | 0 | 0 | 0 | 1 | -90 | 90 | 0.0064684 | 0.0016204 | -0.0064677 | -0.0016203
12 | 25 | 3.0076 | 1.1568 | 3.0352e-09 | 0 | 0 | 0 | 0 | 0 | 1 | -90 | 90 | 0.0064621 | 0.0016193 | -0.0064608 | -0.0016191
12 | 11 | 12.1937 | 4.6899 | 1.2306e-08 | 0 | 0 | 0 | 0 | 0 | 1 | -90 | 90 | -0.0064621 | -0.0016193 | 0.0064677 | 0.0016203
25 | 26 | 1.8271 | 0.70272 | 1.8438e-09 | 0 | 0 | 0 | 0 | 0 | 1 | -90 | 90 | 0.0041861 | 0.001049 | -0.0041858 | -0.0010491
9 | 8 | 3.0947 | 1.1903 | 3.1231e-09 | 0 | 0 | 0 | 0 | 0 | 1 | -90 | 90 | 0.040735 | 0.010217 | -0.04068 | -0.010196
8 | 7 | 2.2628 | 0.87032 | 2.2836e-09 | 0 | 0 | 0 | 0 | 0 | 1 | -90 | 90 | 0.013033 | 0.0032668 | -0.013029 | -0.0032655
14 | 15 | 4.0936 | 1.5745 | 4.1312e-09 | 0 | 0 | 0 | 0 | 0 | 1 | -90 | 90 | 0.027059 | 0.0067885 | -0.027027 | -0.0067766
22 | 21 | 1.027 | 0.39501 | 1.0365e-09 | 0 | 0 | 0 | 0 | 0 | 1 | -90 | 90 | 0.042764 | 0.010724 | -0.042743 | -0.010717
15 | 16 | 5.5643 | 2.1401 | 5.6153e-09 | 0 | 0 | 0 | 0 | 0 | 1 | -90 | 90 | 0.021727 | 0.0054485 | -0.021699 | -0.0054383
15 | 17 | 1.713 | 0.65885 | 1.7287e-09 | 0 | 0 | 0 | 0 | 0 | 1 | -90 | 90 | 0.0052998 | 0.0013282 | -0.0052993 | -0.0013281
18 | 19 | 2.2541 | 0.86697 | 2.2748e-09 | 0 | 0 | 0 | 0 | 0 | 1 | -90 | 90 | -0.034689 | -0.0086937 | 0.034718 | 0.0087048
19 | 21 | 0.29932 | 0.11512 | 3.0206e-10 | 0 | 0 | 0 | 0 | 0 | 1 | -90 | 90 | -0.039032 | -0.0097859 | 0.039037 | 0.0097878