## bus_data
BUS_I | BUS_TYPE | Pd | Qd | Gs | Bs | area | Vm | Va | baseKV | zone | Vmax | Vmin
1 | 1 | 0.012544 | 0.0031438 | 0 | 0 | 1 | 0.98454 | -0.10846 | 0.4 | 1 | 1.1 | 0.9
2 | 1 | 0.0090373 | 0.002265 | 0 | 0 | 1 | 0.98423 | -0.11066 | 0.4 | 1 | 1.1 | 0.9
3 | 1 | 0 | 0 | 0 | 0 | 1 | 0.98505 | -0.10486 | 0.4 | 1 | 1.1 | 0.9
4 | 1 | 0.0067927 | 0.0017024 | 0 | 0 | 1 | 0.98419 | -0.11098 | 0.4 | 1 | 1.1 | 0.9
5 | 1 | 0.011395 | 0.002856 | 0 | 0 | 1 | 0.98566 | -0.10054 | 0.4 | 1 | 1.1 | 0.9
33 | 1 | 0 | 0 | 0 | 0 | 1 | 0.98702 | -0.090898 | 0.4 | 1 | 1.1 | 0.9
12 | 1 | 0 | 0 | 0 | 0 | 1 | 0.99485 | -0.035863 | 0.4 | 1 | 1.1 | 0.9
6 | 1 | 0.0056725 | 0.0014217 | 0 | 0 | 1 | 0.9958 | -0.029307 | 0.4 | 1 | 1.1 | 0.9
7 | 1 | 0 | 0 | 0 | 0 | 1 | 0.99594 | -0.02834 | 0.4 | 1 | 1.1 | 0.9
9 | 1 | 0 | 0 | 0 | 0 | 1 | 0.99618 | -0.026636 | 0.4 | 1 | 1.1 | 0.9
8 | 1 | 0 | 0 | 0 | 0 | 1 | 0.9937 | -0.044183 | 0.4 | 1 | 1.1 | 0.9
32 | 1 | 0.0025176 | 0.00063098 | 0 | 0 | 1 | 0.99389 | -0.04285 | 0.4 | 1 | 1.1 | 0.9
30 | 1 | 0.0034042 | 0.00085317 | 0 | 0 | 1 | 0.99318 | -0.047848 | 0.4 | 1 | 1.1 | 0.9
13 | 1 | 0 | 0 | 0 | 0 | 1 | 0.99678 | -0.022432 | 0.4 | 1 | 1.1 | 0.9
10 | 1 | 0 | 0 | 0 | 0 | 1 | 0.99388 | -0.042823 | 0.4 | 1 | 1.1 | 0.9
40 | 1 | 0.0054971 | 0.0013777 | 0 | 0 | 1 | 0.99593 | -0.028351 | 0.4 | 1 | 1.1 | 0.9
14 | 1 | 0.0028762 | 0.00072083 | 0 | 0 | 1 | 0.9934 | -0.04619 | 0.4 | 1 | 1.1 | 0.9
11 | 1 | 0 | 0 | 0 | 0 | 1 | 0.99566 | -0.030233 | 0.4 | 1 | 1.1 | 0.9
41 | 1 | 0.0042856 | 0.0010741 | 0 | 0 | 1 | 0.99597 | -0.028041 | 0.4 | 1 | 1.1 | 0.9
46 | 1 | 0.0043839 | 0.0010987 | 0 | 0 | 1 | 0.99412 | -0.040991 | 0.4 | 1 | 1.1 | 0.9
39 | 1 | 0.0076366 | 0.0019139 | 0 | 0 | 1 | 0.99947 | -0.0037109 | 0.4 | 1 | 1.1 | 0.9
45 | 1 | 0.0021684 | 0.00054344 | 0 | 0 | 1 | 0.99406 | -0.041665 | 0.4 | 1 | 1.1 | 0.9
16 | 1 | 0 | 0 | 0 | 0 | 1 | 0.99543 | -0.031982 | 0.4 | 1 | 1.1 | 0.9
43 | 1 | 0.012056 | 0.0030214 | 0 | 0 | 1 | 0.99498 | -0.035201 | 0.4 | 1 | 1.1 | 0.9
36 | 1 | 0.014831 | 0.0037169 | 0 | 0 | 1 | 0.99631 | -0.025792 | 0.4 | 1 | 1.1 | 0.9
42 | 1 | 0.012292 | 0.0030808 | 0 | 0 | 1 | 0.995 | -0.035012 | 0.4 | 1 | 1.1 | 0.9
17 | 1 | 0 | 0 | 0 | 0 | 1 | 0.99437 | -0.039481 | 0.4 | 1 | 1.1 | 0.9
44 | 1 | 0.0048061 | 0.0012045 | 0 | 0 | 1 | 0.99424 | -0.040379 | 0.4 | 1 | 1.1 | 0.9
31 | 1 | 0.0042145 | 0.0010563 | 0 | 0 | 1 | 0.99315 | -0.048041 | 0.4 | 1 | 1.1 | 0.9
25 | 1 | 0.0065825 | 0.0016497 | 0 | 0 | 1 | 0.99588 | -0.028762 | 0.4 | 1 | 1.1 | 0.9
15 | 1 | 0.0094498 | 0.0023683 | 0 | 0 | 1 | 0.99298 | -0.049138 | 0.4 | 1 | 1.1 | 0.9
47 | 1 | 0.0026117 | 0.00065455 | 0 | 0 | 1 | 0.99412 | -0.041006 | 0.4 | 1 | 1.1 | 0.9
38 | 3 | 0.0034854 | 0.00087353 | 0 | 0 | 1 | 1 | 0 | 0.4 | 1 | 1.1 | 0.9
35 | 1 | 0.0025843 | 0.0006477 | 0 | 0 | 1 | 0.99756 | -0.017067 | 0.4 | 1 | 1.1 | 0.9
18 | 1 | 0.007046 | 0.0017659 | 0 | 0 | 1 | 0.99668 | -0.023259 | 0.4 | 1 | 1.1 | 0.9
19 | 1 | 0.0064179 | 0.0016085 | 0 | 0 | 1 | 0.99665 | -0.023486 | 0.4 | 1 | 1.1 | 0.9
20 | 1 | 0.008113 | 0.0020333 | 0 | 0 | 1 | 0.99685 | -0.022046 | 0.4 | 1 | 1.1 | 0.9
22 | 1 | 0.0060876 | 0.0015257 | 0 | 0 | 1 | 0.99698 | -0.021103 | 0.4 | 1 | 1.1 | 0.9
21 | 1 | 0.0021917 | 0.0005493 | 0 | 0 | 1 | 0.99578 | -0.029464 | 0.4 | 1 | 1.1 | 0.9
23 | 1 | 0.0030447 | 0.00076308 | 0 | 0 | 1 | 0.997 | -0.020997 | 0.4 | 1 | 1.1 | 0.9
24 | 1 | 0.0037991 | 0.00095214 | 0 | 0 | 1 | 0.99739 | -0.018276 | 0.4 | 1 | 1.1 | 0.9
26 | 1 | 0.0045216 | 0.0011332 | 0 | 0 | 1 | 0.99741 | -0.018105 | 0.4 | 1 | 1.1 | 0.9
27 | 1 | 0.005325 | 0.0013346 | 0 | 0 | 1 | 0.99814 | -0.01297 | 0.4 | 1 | 1.1 | 0.9
28 | 1 | 0.0023207 | 0.00058163 | 0 | 0 | 1 | 0.99821 | -0.012535 | 0.4 | 1 | 1.1 | 0.9
29 | 1 | 0 | 0 | 0 | 0 | 1 | 0.99831 | -0.011782 | 0.4 | 1 | 1.1 | 0.9
37 | 1 | 0.0039669 | 0.00099419 | 0 | 0 | 1 | 0.99931 | -0.004839 | 0.4 | 1 | 1.1 | 0.9
34 | 1 | 0.0020453 | 0.0005126 | 0 | 0 | 1 | 0.99756 | -0.017037 | 0.4 | 1 | 1.1 | 0.9
48 | 1 | 0.0090317 | 0.0022636 | 0 | 0 | 1 | 0.99395 | -0.04223 | 0.4 | 1 | 1.1 | 0.9

## generator_data
GEN_BUS | PG | QG | QMAX | QMIN | VG | MBASE | GEN_STATUS | PMAX | PMIN
38 | 0.21633 | 0.054381 | 10 | -10 | 1 | 100 | 1 | 10 | 0

## branch_data
F_BUS | T_BUS | BR_R | BR_X | BR_B | RATE_A | RATE_B | RATE_C | TAP | SHIFT | BR_STATUS | ANGMIN | ANGMAX | P_in | Q_in | P_out | Q_out
1 | 2 | 1.7542 | 0.6747 | 1.7703e-09 | 0 | 0 | 0 | 0 | 0 | 1 | -90 | 90 | 0.015835 | 0.0039691 | -0.01583 | -0.0039674
1 | 3 | 1.601 | 0.61578 | 1.6157e-09 | 0 | 0 | 0 | 0 | 0 | 1 | -90 | 90 | -0.028379 | -0.0071129 | 0.028393 | 0.0071182
2 | 4 | 0.6054 | 0.23285 | 6.1096e-10 | 0 | 0 | 0 | 0 | 0 | 1 | -90 | 90 | 0.006793 | 0.0017025 | -0.0067927 | -0.0017024
3 | 5 | 1.9243 | 0.74011 | 1.9419e-09 | 0 | 0 | 0 | 0 | 0 | 1 | -90 | 90 | -0.028393 | -0.0071182 | 0.02841 | 0.0071245
5 | 33 | 3.073 | 1.1819 | 3.1012e-09 | 0 | 0 | 0 | 0 | 0 | 1 | -90 | 90 | -0.039805 | -0.0099805 | 0.039859 | 0.010001
33 | 12 | 17.6946 | 6.8056 | 1.7857e-08 | 0 | 0 | 0 | 0 | 0 | 1 | -90 | 90 | -0.039859 | -0.010001 | 0.040165 | 0.010117
12 | 46 | 4.1216 | 1.5852 | 4.1594e-09 | 0 | 0 | 0 | 0 | 0 | 1 | -90 | 90 | 0.01604 | 0.0040212 | -0.016029 | -0.0040172
12 | 11 | 1.3013 | 0.50049 | 1.3132e-09 | 0 | 0 | 0 | 0 | 0 | 1 | -90 | 90 | -0.056206 | -0.014138 | 0.05625 | 0.014155
6 | 7 | 2.2022 | 0.84699 | 2.2224e-09 | 0 | 0 | 0 | 0 | 0 | 1 | -90 | 90 | -0.0056725 | -0.0014217 | 0.0056732 | 0.0014217
7 | 9 | 3.8815 | 1.4929 | 3.9171e-09 | 0 | 0 | 0 | 0 | 0 | 1 | -90 | 90 | -0.0056732 | -0.0014217 | 0.0056746 | 0.0014219
9 | 13 | 1.6832 | 0.6474 | 1.6987e-09 | 0 | 0 | 0 | 0 | 0 | 1 | -90 | 90 | -0.032313 | -0.0081006 | 0.032332 | 0.0081077
9 | 10 | 16.9201 | 6.5077 | 1.7075e-08 | 0 | 0 | 0 | 0 | 0 | 1 | -90 | 90 | 0.012363 | 0.0031011 | -0.012336 | -0.0030921
9 | 40 | 1.5531 | 0.59733 | 1.5673e-09 | 0 | 0 | 0 | 0 | 0 | 1 | -90 | 90 | 0.014275 | 0.0035777 | -0.014272 | -0.0035765
8 | 32 | 2.2482 | 0.86471 | 2.2689e-09 | 0 | 0 | 0 | 0 | 0 | 1 | -90 | 90 | -0.0076227 | -0.0019103 | 0.0076241 | 0.0019106
8 | 30 | 6.1817 | 2.3776 | 6.2384e-09 | 0 | 0 | 0 | 0 | 0 | 1 | -90 | 90 | 0.0076227 | 0.0019103 | -0.0076188 | -0.0019094
32 | 45 | 1.5041 | 0.57848 | 1.5179e-09 | 0 | 0 | 0 | 0 | 0 | 1 | -90 | 90 | -0.010142 | -0.0025416 | 0.010143 | 0.0025421
30 | 31 | 0.58807 | 0.22618 | 5.9347e-10 | 0 | 0 | 0 | 0 | 0 | 1 | -90 | 90 | 0.0042146 | 0.0010562 | -0.0042145 | -0.0010563
13 | 41 | 1.2065 | 0.46405 | 1.2176e-09 | 0 | 0 | 0 | 0 | 0 | 1 | -90 | 90 | 0.0606 | 0.015254 | -0.060553 | -0.015236
13 | 39 | 2.629 | 1.0112 | 2.6532e-09 | 0 | 0 | 0 | 0 | 0 | 1 | -90 | 90 | -0.092932 | -0.023361 | 0.093175 | 0.023455
10 | 14 | 3.5122 | 1.3508 | 3.5444e-09 | 0 | 0 | 0 | 0 | 0 | 1 | -90 | 90 | 0.012336 | 0.0030921 | -0.01233 | -0.0030903
40 | 25 | 0.60425 | 0.2324 | 6.0979e-10 | 0 | 0 | 0 | 0 | 0 | 1 | -90 | 90 | 0.0087749 | 0.0021988 | -0.0087744 | -0.0021987
14 | 15 | 4.0078 | 1.5415 | 4.0446e-09 | 0 | 0 | 0 | 0 | 0 | 1 | -90 | 90 | 0.0094537 | 0.0023694 | -0.0094498 | -0.0023683
11 | 41 | 0.50726 | 0.1951 | 5.1191e-10 | 0 | 0 | 0 | 0 | 0 | 1 | -90 | 90 | -0.05625 | -0.014155 | 0.056267 | 0.014161
46 | 47 | 0.01667 | 0.0064114 | 1.6823e-11 | 0 | 0 | 0 | 0 | 0 | 1 | -90 | 90 | 0.011645 | 0.0029185 | -0.011645 | -0.0029185
39 | 38 | 0.48289 | 0.18573 | 4.8732e-10 | 0 | 0 | 0 | 0 | 0 | 1 | -90 | 90 | -0.10081 | -0.025368 | 0.10086 | 0.025389
45 | 44 | 1.3445 | 0.5171 | 1.3568e-09 | 0 | 0 | 0 | 0 | 0 | 1 | -90 | 90 | -0.012312 | -0.0030855 | 0.012314 | 0.0030862
16 | 43 | 1.423 | 0.5473 | 1.436e-09 | 0 | 0 | 0 | 0 | 0 | 1 | -90 | 90 | 0.029201 | 0.0073214 | -0.029188 | -0.0073165
16 | 36 | 1.928 | 0.74153 | 1.9457e-09 | 0 | 0 | 0 | 0 | 0 | 1 | -90 | 90 | -0.041499 | -0.010404 | 0.041534 | 0.010417
16 | 42 | 3.1793 | 1.2228 | 3.2085e-09 | 0 | 0 | 0 | 0 | 0 | 1 | -90 | 90 | 0.012298 | 0.0030824 | -0.012292 | -0.0030808
43 | 17 | 3.2216 | 1.2391 | 3.2512e-09 | 0 | 0 | 0 | 0 | 0 | 1 | -90 | 90 | 0.017132 | 0.0042951 | -0.017122 | -0.0042915
36 | 35 | 2.006 | 0.77155 | 2.0244e-09 | 0 | 0 | 0 | 0 | 0 | 1 | -90 | 90 | -0.056365 | -0.014134 | 0.056433 | 0.01416
17 | 44 | 0.67557 | 0.25984 | 6.8177e-10 | 0 | 0 | 0 | 0 | 0 | 1 | -90 | 90 | 0.017122 | 0.0042915 | -0.01712 | -0.0042907
25 | 21 | 4.1337 | 1.5899 | 4.1716e-09 | 0 | 0 | 0 | 0 | 0 | 1 | -90 | 90 | 0.0021919 | 0.00054897 | -0.0021917 | -0.0005493
47 | 48 | 1.7432 | 0.67045 | 1.7592e-09 | 0 | 0 | 0 | 0 | 0 | 1 | -90 | 90 | 0.0090332 | 0.002264 | -0.0090317 | -0.0022636
38 | 37 | 0.56447 | 0.2171 | 1.1393e-09 | 0 | 0 | 0 | 0 | 0 | 1 | -90 | 90 | 0.11198 | 0.028119 | -0.11191 | -0.02809
35 | 34 | 0.0066946 | 0.0025749 | 6.7561e-12 | 0 | 0 | 0 | 0 | 0 | 1 | -90 | 90 | -0.059017 | -0.014808 | 0.059018 | 0.014808
18 | 19 | 0.45841 | 0.17631 | 4.6262e-10 | 0 | 0 | 0 | 0 | 0 | 1 | -90 | 90 | 0.0064182 | 0.0016085 | -0.0064179 | -0.0016085
18 | 20 | 1.1655 | 0.44827 | 1.1762e-09 | 0 | 0 | 0 | 0 | 0 | 1 | -90 | 90 | -0.013464 | -0.0033744 | 0.013466 | 0.0033752
20 | 22 | 0.56581 | 0.21762 | 5.71e-10 | 0 | 0 | 0 | 0 | 0 | 1 | -90 | 90 | -0.021579 | -0.0054085 | 0.021582 | 0.0054095
22 | 23 | 0.049825 | 0.019164 | 5.0283e-11 | 0 | 0 | 0 | 0 | 0 | 1 | -90 | 90 | -0.02767 | -0.0069352 | 0.02767 | 0.0069353
23 | 24 | 1.1473 | 0.44128 | 1.1579e-09 | 0 | 0 | 0 | 0 | 0 | 1 | -90 | 90 | -0.030715 | -0.0076984 | 0.030726 | 0.0077028
24 | 26 | 0.064316 | 0.024737 | 6.4906e-11 | 0 | 0 | 0 | 0 | 0 | 1 | -90 | 90 | -0.034526 | -0.0086549 | 0.034526 | 0.0086552
26 | 27 | 1.7059 | 0.65613 | 1.7216e-09 | 0 | 0 | 0 | 0 | 0 | 1 | -90 | 90 | -0.039048 | -0.0097884 | 0.039076 | 0.0097989
27 | 28 | 0.12725 | 0.048943 | 1.2842e-10 | 0 | 0 | 0 | 0 | 0 | 1 | -90 | 90 | -0.044401 | -0.011134 | 0.044403 | 0.011135
28 | 29 | 0.20954 | 0.080593 | 2.1147e-10 | 0 | 0 | 0 | 0 | 0 | 1 | -90 | 90 | -0.046724 | -0.011716 | 0.046729 | 0.011718
29 | 37 | 0.8383 | 0.32242 | 1.692e-09 | 0 | 0 | 0 | 0 | 0 | 1 | -90 | 90 | -0.10784 | -0.027056 | 0.10794 | 0.027096
29 | 34 | 1.1187 | 0.43028 | 1.129e-09 | 0 | 0 | 0 | 0 | 0 | 1 | -90 | 90 | 0.061108 | 0.015338 | -0.061063 | -0.015321