## bus_data
BUS_I | BUS_TYPE | Pd | Qd | Gs | Bs | area | Vm | Va | baseKV | zone | Vmax | Vmin
1 | 1 | 0.016085 | 0.0040313 | 0 | 0 | 1 | 0.99511 | -0.034268 | 0.4 | 1 | 1.1 | 0.9
2 | 1 | 0.0065065 | 0.0016307 | 0 | 0 | 1 | 0.99559 | -0.030911 | 0.4 | 1 | 1.1 | 0.9
3 | 1 | 0.0072765 | 0.0018237 | 0 | 0 | 1 | 0.99503 | -0.034823 | 0.4 | 1 | 1.1 | 0.9
4 | 1 | 0.0052486 | 0.0013154 | 0 | 0 | 1 | 0.99608 | -0.027434 | 0.4 | 1 | 1.1 | 0.9
5 | 1 | 0 | 0 | 0 | 0 | 1 | 0.99457 | -0.038051 | 0.4 | 1 | 1.1 | 0.9
35 | 1 | 0.0034522 | 0.00086521 | 0 | 0 | 1 | 0.99641 | -0.025153 | 0.4 | 1 | 1.1 | 0.9
25 | 1 | 0 | 0 | 0 | 0 | 1 | 0.9939 | -0.042758 | 0.4 | 1 | 1.1 | 0.9
34 | 1 | 0.0082918 | 0.0020781 | 0 | 0 | 1 | 0.99666 | -0.023376 | 0.4 | 1 | 1.1 | 0.9
24 | 1 | 0.0034112 | 0.00085493 | 0 | 0 | 1 | 0.99358 | -0.045072 | 0.4 | 1 | 1.1 | 0.9
6 | 1 | 0.013196 | 0.0033072 | 0 | 0 | 1 | 0.9967 | -0.02308 | 0.4 | 1 | 1.1 | 0.9
7 | 1 | 0 | 0 | 0 | 0 | 1 | 0.99731 | -0.018827 | 0.4 | 1 | 1.1 | 0.9
8 | 1 | 0.0055113 | 0.0013813 | 0 | 0 | 1 | 0.99744 | -0.017943 | 0.4 | 1 | 1.1 | 0.9
32 | 1 | 0.0051171 | 0.0012825 | 0 | 0 | 1 | 0.99793 | -0.014456 | 0.4 | 1 | 1.1 | 0.9
30 | 1 | 0 | 0 | 0 | 0 | 1 | 0.99828 | -0.012035 | 0.4 | 1 | 1.1 | 0.9
10 | 1 | 0.0073891 | 0.0018519 | 0 | 0 | 1 | 0.99748 | -0.017677 | 0.4 | 1 | 1.1 | 0.9
11 | 1 | 0.0047364 | 0.0011871 | 0 | 0 | 1 | 0.99744 | -0.017913 | 0.4 | 1 | 1.1 | 0.9
12 | 1 | 0.005611 | 0.0014062 | 0 | 0 | 1 | 0.99762 | -0.016695 | 0.4 | 1 | 1.1 | 0.9
14 | 1 | 0.006568 | 0.0016461 | 0 | 0 | 1 | 0.99781 | -0.015328 | 0.4 | 1 | 1.1 | 0.9
21 | 1 | 0.017245 | 0.004322 | 0 | 0 | 1 | 0.99783 | -0.015173 | 0.4 | 1 | 1.1 | 0.9
15 | 1 | 0.004812 | 0.001206 | 0 | 0 | 1 | 0.99351 | -0.045546 | 0.4 | 1 | 1.1 | 0.9
20 | 1 | 0.0058358 | 0.0014626 | 0 | 0 | 1 | 0.99814 | -0.013031 | 0.4 | 1 | 1.1 | 0.9
17 | 1 | 0.0055184 | 0.001383 | 0 | 0 | 1 | 0.99841 | -0.011109 | 0.4 | 1 | 1.1 | 0.9
18 | 1 | 0.0028532 | 0.00071508 | 0 | 0 | 1 | 0.99842 | -0.011048 | 0.4 | 1 | 1.1 | 0.9
19 | 1 | 0.0016944 | 0.00042465 | 0 | 0 | 1 | 0.99855 | -0.010167 | 0.4 | 1 | 1.1 | 0.9
27 | 1 | 0.008687 | 0.0021772 | 0 | 0 | 1 | 0.99864 | -0.0094827 | 0.4 | 1 | 1.1 | 0.9
26 | 1 | 0.0046107 | 0.0011555 | 0 | 0 | 1 | 0.99869 | -0.0091943 | 0.4 | 1 | 1.1 | 0.9
22 | 1 | 0.0055018 | 0.0013789 | 0 | 0 | 1 | 0.99851 | -0.010429 | 0.4 | 1 | 1.1 | 0.9
23 | 1 | 0.005263 | 0.001319 | 0 | 0 | 1 | 0.99866 | -0.0093467 | 0.4 | 1 | 1.1 | 0.9
31 | 1 | 0.0099067 | 0.0024829 | 0 | 0 | 1 | 0.99903 | -0.0067849 | 0.4 | 1 | 1.1 | 0.9
29 | 3 | 0.0080729 | 0.0020233 | 0 | 0 | 1 | 1 | 0 | 0.4 | 1 | 1.1 | 0.9
28 | 1 | 0 | 0 | 0 | 0 | 1 | 0.99902 | -0.0068689 | 0.4 | 1 | 1.1 | 0.9
33 | 1 | 0.0089505 | 0.0022432 | 0 | 0 | 1 | 0.99677 | -0.022586 | 0.4 | 1 | 1.1 | 0.9

## generator_data
GEN_BUS | PG | QG | QMAX | QMIN | VG | MBASE | GEN_STATUS | PMAX | PMIN
29 | 0.18786 | 0.047145 | 10 | -10 | 1 | 100 | 1 | 10 | 0

## branch_data
F_BUS | T_BUS | BR_R | BR_X | BR_B | RATE_A | RATE_B | RATE_C | TAP | SHIFT | BR_STATUS | ANGMIN | ANGMAX | P_in | Q_in | P_out | Q_out
1 | 2 | 1.3711 | 0.52735 | 1.3837e-09 | 0 | 0 | 0 | 0 | 0 | 1 | -90 | 90 | -0.031598 | -0.0079192 | 0.031613 | 0.0079247
1 | 3 | 0.46127 | 0.17741 | 4.655e-10 | 0 | 0 | 0 | 0 | 0 | 1 | -90 | 90 | 0.015513 | 0.0038879 | -0.015512 | -0.0038875
2 | 4 | 1.1786 | 0.45332 | 1.1894e-09 | 0 | 0 | 0 | 0 | 0 | 1 | -90 | 90 | -0.038119 | -0.0095554 | 0.038138 | 0.0095624
3 | 5 | 5.0529 | 1.9434 | 5.0993e-09 | 0 | 0 | 0 | 0 | 0 | 1 | -90 | 90 | 0.0082352 | 0.0020638 | -0.0082315 | -0.0020629
4 | 35 | 0.68013 | 0.26159 | 6.8637e-10 | 0 | 0 | 0 | 0 | 0 | 1 | -90 | 90 | -0.043386 | -0.010878 | 0.0434 | 0.010883
5 | 25 | 7.3655 | 2.8329 | 7.4331e-09 | 0 | 0 | 0 | 0 | 0 | 1 | -90 | 90 | 0.0082315 | 0.0020629 | -0.0082262 | -0.0020616
35 | 34 | 0.4911 | 0.18889 | 4.9561e-10 | 0 | 0 | 0 | 0 | 0 | 1 | -90 | 90 | -0.046852 | -0.011748 | 0.046864 | 0.011753
25 | 24 | 3.6176 | 1.3914 | 3.6508e-09 | 0 | 0 | 0 | 0 | 0 | 1 | -90 | 90 | 0.0082262 | 0.0020616 | -0.0082235 | -0.0020609
34 | 33 | 0.18557 | 0.071374 | 1.8728e-10 | 0 | 0 | 0 | 0 | 0 | 1 | -90 | 90 | -0.055155 | -0.013831 | 0.055162 | 0.013833
24 | 15 | 1.2663 | 0.48705 | 1.278e-09 | 0 | 0 | 0 | 0 | 0 | 1 | -90 | 90 | 0.0048123 | 0.001206 | -0.004812 | -0.001206
6 | 7 | 4.173 | 1.605 | 4.2113e-09 | 0 | 0 | 0 | 0 | 0 | 1 | -90 | 90 | -0.013196 | -0.0033072 | 0.013204 | 0.0033098
7 | 8 | 0.86792 | 0.33381 | 8.7588e-10 | 0 | 0 | 0 | 0 | 0 | 1 | -90 | 90 | -0.013204 | -0.0033098 | 0.013205 | 0.0033103
8 | 32 | 2.4159 | 0.92918 | 2.438e-09 | 0 | 0 | 0 | 0 | 0 | 1 | -90 | 90 | -0.018717 | -0.0046916 | 0.018726 | 0.0046948
32 | 30 | 1.3184 | 0.50707 | 1.3305e-09 | 0 | 0 | 0 | 0 | 0 | 1 | -90 | 90 | -0.023843 | -0.0059773 | 0.023851 | 0.0059802
30 | 33 | 2.135 | 0.82117 | 2.1546e-09 | 0 | 0 | 0 | 0 | 0 | 1 | -90 | 90 | 0.064206 | 0.016112 | -0.064112 | -0.016076
30 | 28 | 0.76362 | 0.2937 | 7.7063e-10 | 0 | 0 | 0 | 0 | 0 | 1 | -90 | 90 | -0.088057 | -0.022092 | 0.08812 | 0.022117
10 | 11 | 0.6475 | 0.24904 | 6.5344e-10 | 0 | 0 | 0 | 0 | 0 | 1 | -90 | 90 | 0.0047366 | 0.0011871 | -0.0047364 | -0.0011871
10 | 12 | 1.0496 | 0.4037 | 1.0593e-09 | 0 | 0 | 0 | 0 | 0 | 1 | -90 | 90 | -0.012126 | -0.0030389 | 0.012127 | 0.0030395
12 | 14 | 0.99909 | 0.38426 | 1.0083e-09 | 0 | 0 | 0 | 0 | 0 | 1 | -90 | 90 | -0.017738 | -0.0044457 | 0.017742 | 0.0044469
14 | 21 | 0.082599 | 0.031769 | 8.3356e-11 | 0 | 0 | 0 | 0 | 0 | 1 | -90 | 90 | -0.02431 | -0.006093 | 0.02431 | 0.0060932
21 | 20 | 0.66886 | 0.25725 | 6.75e-10 | 0 | 0 | 0 | 0 | 0 | 1 | -90 | 90 | -0.041555 | -0.010415 | 0.041568 | 0.01042
20 | 22 | 0.71278 | 0.27415 | 7.1932e-10 | 0 | 0 | 0 | 0 | 0 | 1 | -90 | 90 | -0.047404 | -0.011883 | 0.047421 | 0.011889
17 | 18 | 0.14477 | 0.05568 | 1.461e-10 | 0 | 0 | 0 | 0 | 0 | 1 | -90 | 90 | -0.0055184 | -0.001383 | 0.0055185 | 0.001383
18 | 19 | 1.3666 | 0.5256 | 1.3791e-09 | 0 | 0 | 0 | 0 | 0 | 1 | -90 | 90 | -0.0083716 | -0.0020981 | 0.0083727 | 0.0020984
19 | 27 | 0.88247 | 0.33941 | 8.9057e-10 | 0 | 0 | 0 | 0 | 0 | 1 | -90 | 90 | -0.010067 | -0.002523 | 0.010068 | 0.0025233
27 | 26 | 0.19975 | 0.076826 | 2.0158e-10 | 0 | 0 | 0 | 0 | 0 | 1 | -90 | 90 | -0.018755 | -0.0047005 | 0.018756 | 0.0047007
26 | 28 | 1.2934 | 0.49745 | 1.3052e-09 | 0 | 0 | 0 | 0 | 0 | 1 | -90 | 90 | -0.023366 | -0.0058563 | 0.023374 | 0.005859
22 | 23 | 0.26577 | 0.10222 | 2.6821e-10 | 0 | 0 | 0 | 0 | 0 | 1 | -90 | 90 | -0.052922 | -0.013268 | 0.05293 | 0.013271
23 | 31 | 0.57248 | 0.22018 | 5.7773e-10 | 0 | 0 | 0 | 0 | 0 | 1 | -90 | 90 | -0.058193 | -0.01459 | 0.058214 | 0.014598
31 | 29 | 1.2972 | 0.49894 | 1.3091e-09 | 0 | 0 | 0 | 0 | 0 | 1 | -90 | 90 | -0.068121 | -0.017081 | 0.068185 | 0.017105
29 | 28 | 0.80344 | 0.30902 | 1.6216e-09 | 0 | 0 | 0 | 0 | 0 | 1 | -90 | 90 | 0.1116 | 0.028016 | -0.11149 | -0.027976