## bus_data
BUS_I | BUS_TYPE | Pd | Qd | Gs | Bs | area | Vm | Va | baseKV | zone | Vmax | Vmin
1 | 1 | 0.0065873 | 0.0016509 | 0 | 0 | 1 | 0.97967 | -0.14203 | 0.4 | 1 | 1.1 | 0.9
2 | 1 | 0.0086813 | 0.0021758 | 0 | 0 | 1 | 0.98004 | -0.1394 | 0.4 | 1 | 1.1 | 0.9
3 | 1 | 0.0085512 | 0.0021431 | 0 | 0 | 1 | 0.97943 | -0.14376 | 0.4 | 1 | 1.1 | 0.9
4 | 1 | 0.0082355 | 0.002064 | 0 | 0 | 1 | 0.98006 | -0.13925 | 0.4 | 1 | 1.1 | 0.9
5 | 1 | 0 | 0 | 0 | 0 | 1 | 0.98141 | -0.12958 | 0.4 | 1 | 1.1 | 0.9
6 | 1 | 0.0041808 | 0.0010478 | 0 | 0 | 1 | 0.97704 | -0.16069 | 0.4 | 1 | 1.1 | 0.9
7 | 1 | 0 | 0 | 0 | 0 | 1 | 0.98189 | -0.12617 | 0.4 | 1 | 1.1 | 0.9
13 | 1 | 0 | 0 | 0 | 0 | 1 | 0.97622 | -0.16655 | 0.4 | 1 | 1.1 | 0.9
29 | 1 | 0 | 0 | 0 | 0 | 1 | 0.97302 | -0.18948 | 0.4 | 1 | 1.1 | 0.9
10 | 1 | 0.0070005 | 0.0017545 | 0 | 0 | 1 | 0.98165 | -0.12792 | 0.4 | 1 | 1.1 | 0.9
8 | 1 | 0.0074476 | 0.0018666 | 0 | 0 | 1 | 0.98374 | -0.11309 | 0.4 | 1 | 1.1 | 0.9
12 | 1 | 0.013186 | 0.0033046 | 0 | 0 | 1 | 0.97529 | -0.17324 | 0.4 | 1 | 1.1 | 0.9
30 | 1 | 0 | 0 | 0 | 0 | 1 | 0.97162 | -0.1995 | 0.4 | 1 | 1.1 | 0.9
27 | 1 | 0.016933 | 0.0042437 | 0 | 0 | 1 | 0.97237 | -0.19414 | 0.4 | 1 | 1.1 | 0.9
9 | 1 | 0 | 0 | 0 | 0 | 1 | 0.98866 | -0.078511 | 0.4 | 1 | 1.1 | 0.9
19 | 1 | 0 | 0 | 0 | 0 | 1 | 0.99795 | -0.01403 | 0.4 | 1 | 1.1 | 0.9
14 | 1 | 0.038015 | 0.0095274 | 0 | 0 | 1 | 0.98806 | -0.083754 | 0.4 | 1 | 1.1 | 0.9
15 | 1 | 0 | 0 | 0 | 0 | 1 | 0.98966 | -0.072449 | 0.4 | 1 | 1.1 | 0.9
17 | 1 | 0.024686 | 0.006187 | 0 | 0 | 1 | 0.99063 | -0.06562 | 0.4 | 1 | 1.1 | 0.9
20 | 1 | 0.029977 | 0.0075129 | 0 | 0 | 1 | 0.99247 | -0.052603 | 0.4 | 1 | 1.1 | 0.9
23 | 3 | 0.007971 | 0.0019977 | 0 | 0 | 1 | 1 | 0 | 0.4 | 1 | 1.1 | 0.9
21 | 1 | 0 | 0 | 0 | 0 | 1 | 0.99485 | -0.035926 | 0.4 | 1 | 1.1 | 0.9
22 | 1 | 0 | 0 | 0 | 0 | 1 | 0.99518 | -0.033619 | 0.4 | 1 | 1.1 | 0.9
26 | 1 | 0.015132 | 0.0037926 | 0 | 0 | 1 | 0.99494 | -0.035274 | 0.4 | 1 | 1.1 | 0.9
25 | 1 | 0.0056048 | 0.0014047 | 0 | 0 | 1 | 0.99683 | -0.022063 | 0.4 | 1 | 1.1 | 0.9
24 | 1 | 0 | 0 | 0 | 0 | 1 | 0.99833 | -0.011626 | 0.4 | 1 | 1.1 | 0.9
31 | 1 | 0.007469 | 0.0018719 | 0 | 0 | 1 | 0.97133 | -0.20162 | 0.4 | 1 | 1.1 | 0.9
32 | 1 | 0.007316 | 0.0018336 | 0 | 0 | 1 | 0.97112 | -0.20315 | 0.4 | 1 | 1.1 | 0.9

## generator_data
GEN_BUS | PG | QG | QMAX | QMIN | VG | MBASE | GEN_STATUS | PMAX | PMIN
23 | 0.22015 | 0.055591 | 10 | -10 | 1 | 100 | 1 | 10 | 0

## branch_data
F_BUS | T_BUS | BR_R | BR_X | BR_B | RATE_A | RATE_B | RATE_C | TAP | SHIFT | BR_STATUS | ANGMIN | ANGMAX | P_in | Q_in | P_out | Q_out
1 | 2 | 2.1706 | 0.83485 | 2.1905e-09 | 0 | 0 | 0 | 0 | 0 | 1 | -90 | 90 | -0.01514 | -0.0037946 | 0.015146 | 0.0037965
1 | 3 | 2.5387 | 0.97642 | 2.562e-09 | 0 | 0 | 0 | 0 | 0 | 1 | -90 | 90 | 0.0085532 | 0.0021437 | -0.0085511 | -0.0021431
2 | 4 | 0.077452 | 0.029789 | 7.8162e-11 | 0 | 0 | 0 | 0 | 0 | 1 | -90 | 90 | -0.023827 | -0.0059723 | 0.023828 | 0.0059725
4 | 5 | 3.7801 | 1.4539 | 3.8148e-09 | 0 | 0 | 0 | 0 | 0 | 1 | -90 | 90 | -0.032063 | -0.0080365 | 0.032106 | 0.0080526
5 | 6 | 7.9111 | 3.0427 | 7.9837e-09 | 0 | 0 | 0 | 0 | 0 | 1 | -90 | 90 | 0.049484 | 0.012451 | -0.049271 | -0.01237
5 | 7 | 0.52702 | 0.2027 | 5.3186e-10 | 0 | 0 | 0 | 0 | 0 | 1 | -90 | 90 | -0.08159 | -0.020504 | 0.081629 | 0.020519
6 | 13 | 5.5215 | 2.1237 | 5.5722e-09 | 0 | 0 | 0 | 0 | 0 | 1 | -90 | 90 | 0.013208 | 0.0033123 | -0.013198 | -0.0033087
6 | 29 | 11.2381 | 4.3223 | 1.1341e-08 | 0 | 0 | 0 | 0 | 0 | 1 | -90 | 90 | 0.031881 | 0.0080098 | -0.031754 | -0.007962
7 | 10 | 3.1429 | 1.2088 | 3.1718e-09 | 0 | 0 | 0 | 0 | 0 | 1 | -90 | 90 | 0.0070022 | 0.0017549 | -0.0070005 | -0.0017545
7 | 8 | 1.8662 | 0.71779 | 1.8834e-09 | 0 | 0 | 0 | 0 | 0 | 1 | -90 | 90 | -0.088631 | -0.022274 | 0.088793 | 0.022336
13 | 12 | 6.2905 | 2.4194 | 6.3482e-09 | 0 | 0 | 0 | 0 | 0 | 1 | -90 | 90 | 0.013198 | 0.0033088 | -0.013185 | -0.0033047
29 | 30 | 8.3448 | 3.2096 | 8.4214e-09 | 0 | 0 | 0 | 0 | 0 | 1 | -90 | 90 | 0.014811 | 0.0037144 | -0.014791 | -0.0037073
29 | 27 | 3.389 | 1.3035 | 3.4201e-09 | 0 | 0 | 0 | 0 | 0 | 1 | -90 | 90 | 0.016943 | 0.0042476 | -0.016932 | -0.0042437
8 | 9 | 4.5807 | 1.7618 | 4.6227e-09 | 0 | 0 | 0 | 0 | 0 | 1 | -90 | 90 | -0.096241 | -0.024202 | 0.096707 | 0.024381
30 | 31 | 1.7564 | 0.67553 | 1.7725e-09 | 0 | 0 | 0 | 0 | 0 | 1 | -90 | 90 | 0.014791 | 0.0037073 | -0.014786 | -0.0037058
9 | 19 | 8.6645 | 3.3325 | 1.7488e-08 | 0 | 0 | 0 | 0 | 0 | 1 | -90 | 90 | -0.096707 | -0.024381 | 0.097589 | 0.024718
19 | 23 | 1.9067 | 0.73336 | 3.8485e-09 | 0 | 0 | 0 | 0 | 0 | 1 | -90 | 90 | -0.097589 | -0.024718 | 0.097783 | 0.024792
14 | 15 | 3.7878 | 1.4568 | 3.8225e-09 | 0 | 0 | 0 | 0 | 0 | 1 | -90 | 90 | -0.038015 | -0.0095274 | 0.038074 | 0.0095499
15 | 17 | 2.2938 | 0.88223 | 2.3148e-09 | 0 | 0 | 0 | 0 | 0 | 1 | -90 | 90 | -0.038074 | -0.0095499 | 0.03811 | 0.0095636
17 | 20 | 2.6585 | 1.0225 | 2.6829e-09 | 0 | 0 | 0 | 0 | 0 | 1 | -90 | 90 | -0.062797 | -0.015751 | 0.06291 | 0.015794
20 | 21 | 2.3141 | 0.89002 | 2.3353e-09 | 0 | 0 | 0 | 0 | 0 | 1 | -90 | 90 | -0.092887 | -0.023307 | 0.093102 | 0.023389
23 | 24 | 1.3328 | 0.51262 | 2.6901e-09 | 0 | 0 | 0 | 0 | 0 | 1 | -90 | 90 | 0.1144 | 0.028801 | -0.11421 | -0.02873
21 | 22 | 0.3211 | 0.1235 | 3.2405e-10 | 0 | 0 | 0 | 0 | 0 | 1 | -90 | 90 | -0.093102 | -0.023389 | 0.093132 | 0.023401
22 | 26 | 1.4109 | 0.54264 | 1.4238e-09 | 0 | 0 | 0 | 0 | 0 | 1 | -90 | 90 | 0.015136 | 0.0037938 | -0.015132 | -0.0037926
22 | 25 | 1.3849 | 0.53264 | 2.7951e-09 | 0 | 0 | 0 | 0 | 0 | 1 | -90 | 90 | -0.10827 | -0.027195 | 0.10844 | 0.027261
25 | 24 | 1.1928 | 0.45876 | 2.4075e-09 | 0 | 0 | 0 | 0 | 0 | 1 | -90 | 90 | -0.11405 | -0.028666 | 0.11421 | 0.02873
31 | 32 | 2.5796 | 0.99217 | 2.6033e-09 | 0 | 0 | 0 | 0 | 0 | 1 | -90 | 90 | 0.0073174 | 0.0018339 | -0.0073158 | -0.0018336