## bus_data
BUS_I | BUS_TYPE | Pd | Qd | Gs | Bs | area | Vm | Va | baseKV | zone | Vmax | Vmin
1 | 1 | 0.024968 | 0.0062576 | 0 | 0 | 1 | 0.97538 | -0.17274 | 0.4 | 1 | 1.1 | 0.9
3 | 1 | 0 | 0 | 0 | 0 | 1 | 0.97574 | -0.17015 | 0.4 | 1 | 1.1 | 0.9
4 | 1 | 0 | 0 | 0 | 0 | 1 | 0.97727 | -0.15924 | 0.4 | 1 | 1.1 | 0.9
9 | 1 | 0.072089 | 0.018067 | 0 | 0 | 1 | 0.97755 | -0.15721 | 0.4 | 1 | 1.1 | 0.9
5 | 1 | 0 | 0 | 0 | 0 | 1 | 0.99575 | -0.029285 | 0.4 | 1 | 1.1 | 0.9
6 | 1 | 0 | 0 | 0 | 0 | 1 | 0.98379 | -0.11285 | 0.4 | 1 | 1.1 | 0.9
7 | 1 | 0.058569 | 0.014679 | 0 | 0 | 1 | 0.99815 | -0.012763 | 0.4 | 1 | 1.1 | 0.9
8 | 3 | 0.055444 | 0.013896 | 0 | 0 | 1 | 1 | 0 | 0.4 | 1 | 1.1 | 0.9

## generator_data
GEN_BUS | PG | QG | QMAX | QMIN | VG | MBASE | GEN_STATUS | PMAX | PMIN
8 | 0.21339 | 0.053788 | 10 | -10 | 1 | 100 | 1 | 10 | 0

## branch_data
F_BUS | T_BUS | BR_R | BR_X | BR_B | RATE_A | RATE_B | RATE_C | TAP | SHIFT | BR_STATUS | ANGMIN | ANGMAX | P_in | Q_in | P_out | Q_out
1 | 3 | 1.2878 | 0.4953 | 1.2996e-09 | 0 | 0 | 0 | 0 | 0 | 1 | -90 | 90 | -0.024968 | -0.0062577 | 0.024977 | 0.006261
3 | 4 | 5.4265 | 2.0871 | 5.4763e-09 | 0 | 0 | 0 | 0 | 0 | 1 | -90 | 90 | -0.024977 | -0.006261 | 0.025015 | 0.006275
4 | 9 | 1.0113 | 0.38895 | 1.0205e-09 | 0 | 0 | 0 | 0 | 0 | 1 | -90 | 90 | -0.025015 | -0.006275 | 0.025022 | 0.0062776
9 | 6 | 5.7249 | 2.2019 | 5.7774e-09 | 0 | 0 | 0 | 0 | 0 | 1 | -90 | 90 | -0.097109 | -0.024345 | 0.09771 | 0.024575
5 | 6 | 10.985 | 4.225 | 1.1086e-08 | 0 | 0 | 0 | 0 | 0 | 1 | -90 | 90 | 0.098862 | 0.025017 | -0.09771 | -0.024575
5 | 7 | 2.2035 | 0.84749 | 2.2237e-09 | 0 | 0 | 0 | 0 | 0 | 1 | -90 | 90 | -0.098862 | -0.025017 | 0.099093 | 0.025105
7 | 8 | 1.0661 | 0.41004 | 2.1518e-09 | 0 | 0 | 0 | 0 | 0 | 1 | -90 | 90 | -0.15766 | -0.039784 | 0.15795 | 0.039893