## bus_data
BUS_I | BUS_TYPE | Pd | Qd | Gs | Bs | area | Vm | Va | baseKV | zone | Vmax | Vmin
1 | 1 | 0.065532 | 0.016424 | 0 | 0 | 1 | 0.99631 | -0.025843 | 0.4 | 1 | 1.1 | 0.9
2 | 1 | 0 | 0 | 0 | 0 | 1 | 0.99762 | -0.016653 | 0.4 | 1 | 1.1 | 0.9
4 | 1 | 0 | 0 | 0 | 0 | 1 | 0.9983 | -0.01186 | 0.4 | 1 | 1.1 | 0.9
6 | 3 | 0.093884 | 0.02353 | 0 | 0 | 1 | 1 | 0 | 0.4 | 1 | 1.1 | 0.9

## generator_data
GEN_BUS | PG | QG | QMAX | QMIN | VG | MBASE | GEN_STATUS | PMAX | PMIN
6 | 0.15965 | 0.040044 | 10 | -10 | 1 | 100 | 1 | 10 | 0

## branch_data
F_BUS | T_BUS | BR_R | BR_X | BR_B | RATE_A | RATE_B | RATE_C | TAP | SHIFT | BR_STATUS | ANGMIN | ANGMAX | P_in | Q_in | P_out | Q_out
1 | 2 | 1.8157 | 0.69835 | 1.8324e-09 | 0 | 0 | 0 | 0 | 0 | 1 | -90 | 90 | -0.065532 | -0.016424 | 0.065616 | 0.016456
2 | 4 | 0.94867 | 0.36487 | 9.5738e-10 | 0 | 0 | 0 | 0 | 0 | 1 | -90 | 90 | -0.065616 | -0.016456 | 0.06566 | 0.016473
4 | 6 | 2.3533 | 0.90513 | 2.3749e-09 | 0 | 0 | 0 | 0 | 0 | 1 | -90 | 90 | -0.06566 | -0.016473 | 0.065768 | 0.016514