## bus_data
BUS_I | BUS_TYPE | Pd | Qd | Gs | Bs | area | Vm | Va | baseKV | zone | Vmax | Vmin
1 | 1 | 0.022022 | 0.0055193 | 0 | 0 | 1 | 0.99464 | -0.037191 | 0.4 | 1 | 1.1 | 0.9
2 | 1 | 0 | 0 | 0 | 0 | 1 | 0.99584 | -0.028753 | 0.4 | 1 | 1.1 | 0.9
3 | 3 | 0 | 0 | 0 | 0 | 1 | 1 | 0 | 0.4 | 1 | 1.1 | 0.9
4 | 1 | 0.0085384 | 0.0021399 | 0 | 0 | 1 | 0.99205 | -0.055175 | 0.4 | 1 | 1.1 | 0.9
13 | 1 | 0 | 0 | 0 | 0 | 1 | 0.99767 | -0.016331 | 0.4 | 1 | 1.1 | 0.9
17 | 1 | 0.011668 | 0.0029243 | 0 | 0 | 1 | 0.99918 | -0.0057649 | 0.4 | 1 | 1.1 | 0.9
5 | 1 | 0.015968 | 0.004002 | 0 | 0 | 1 | 0.99174 | -0.057346 | 0.4 | 1 | 1.1 | 0.9
7 | 1 | 0.0059695 | 0.0014961 | 0 | 0 | 1 | 0.98522 | -0.10313 | 0.4 | 1 | 1.1 | 0.9
11 | 1 | 0 | 0 | 0 | 0 | 1 | 0.97782 | -0.15574 | 0.4 | 1 | 1.1 | 0.9
12 | 1 | 0.036405 | 0.009124 | 0 | 0 | 1 | 0.97704 | -0.16132 | 0.4 | 1 | 1.1 | 0.9
10 | 1 | 0.040585 | 0.010172 | 0 | 0 | 1 | 0.97933 | -0.14492 | 0.4 | 1 | 1.1 | 0.9
15 | 1 | 0.0067707 | 0.0016969 | 0 | 0 | 1 | 0.99724 | -0.019307 | 0.4 | 1 | 1.1 | 0.9
16 | 1 | 0.0074402 | 0.0018647 | 0 | 0 | 1 | 0.99915 | -0.0059571 | 0.4 | 1 | 1.1 | 0.9
6 | 1 | 0.0073721 | 0.0018476 | 0 | 0 | 1 | 0.98503 | -0.10446 | 0.4 | 1 | 1.1 | 0.9
9 | 1 | 0.012564 | 0.0031488 | 0 | 0 | 1 | 0.98406 | -0.11132 | 0.4 | 1 | 1.1 | 0.9
14 | 1 | 0.014244 | 0.0035699 | 0 | 0 | 1 | 0.9965 | -0.02453 | 0.4 | 1 | 1.1 | 0.9
18 | 1 | 0.0056922 | 0.0014266 | 0 | 0 | 1 | 0.99914 | -0.0060307 | 0.4 | 1 | 1.1 | 0.9

## generator_data
GEN_BUS | PG | QG | QMAX | QMIN | VG | MBASE | GEN_STATUS | PMAX | PMIN
3 | 0.19769 | 0.049868 | 10 | -10 | 1 | 100 | 1 | 10 | 0

## branch_data
F_BUS | T_BUS | BR_R | BR_X | BR_B | RATE_A | RATE_B | RATE_C | TAP | SHIFT | BR_STATUS | ANGMIN | ANGMAX | P_in | Q_in | P_out | Q_out
1 | 2 | 4.9434 | 1.9013 | 4.9887e-09 | 0 | 0 | 0 | 0 | 0 | 1 | -90 | 90 | -0.022022 | -0.0055193 | 0.022048 | 0.0055287
2 | 3 | 2.4956 | 0.95985 | 5.037e-09 | 0 | 0 | 0 | 0 | 0 | 1 | -90 | 90 | -0.15117 | -0.038119 | 0.15179 | 0.038354
2 | 4 | 2.6684 | 1.0263 | 5.3858e-09 | 0 | 0 | 0 | 0 | 0 | 1 | -90 | 90 | 0.12913 | 0.03259 | -0.12865 | -0.032407
3 | 13 | 10.0944 | 3.8825 | 1.0187e-08 | 0 | 0 | 0 | 0 | 0 | 1 | -90 | 90 | 0.021081 | 0.0052907 | -0.021034 | -0.0052734
3 | 17 | 3.0251 | 1.1635 | 3.0529e-09 | 0 | 0 | 0 | 0 | 0 | 1 | -90 | 90 | 0.024821 | 0.0062231 | -0.024801 | -0.0062158
4 | 5 | 1.742 | 0.67 | 1.758e-09 | 0 | 0 | 0 | 0 | 0 | 1 | -90 | 90 | 0.015973 | 0.0040036 | -0.015968 | -0.004002
4 | 7 | 5.9326 | 2.2818 | 5.987e-09 | 0 | 0 | 0 | 0 | 0 | 1 | -90 | 90 | 0.10414 | 0.026264 | -0.10344 | -0.025997
13 | 15 | 1.835 | 0.70577 | 1.8519e-09 | 0 | 0 | 0 | 0 | 0 | 1 | -90 | 90 | 0.021034 | 0.0052734 | -0.021025 | -0.0052703
17 | 16 | 0.19037 | 0.073219 | 1.9212e-10 | 0 | 0 | 0 | 0 | 0 | 1 | -90 | 90 | 0.013133 | 0.0032914 | -0.013133 | -0.0032913
7 | 9 | 1.155 | 0.44425 | 1.1656e-09 | 0 | 0 | 0 | 0 | 0 | 1 | -90 | 90 | 0.090099 | 0.022653 | -0.089997 | -0.022614
7 | 6 | 2.2819 | 0.87765 | 2.3028e-09 | 0 | 0 | 0 | 0 | 0 | 1 | -90 | 90 | 0.0073734 | 0.0018479 | -0.0073721 | -0.0018476
11 | 12 | 1.9066 | 0.73332 | 1.9241e-09 | 0 | 0 | 0 | 0 | 0 | 1 | -90 | 90 | 0.036433 | 0.0091346 | -0.036405 | -0.009124
11 | 10 | 3.7075 | 1.426 | 3.7415e-09 | 0 | 0 | 0 | 0 | 0 | 1 | -90 | 90 | -0.036433 | -0.0091346 | 0.036487 | 0.0091553
10 | 9 | 5.4785 | 2.1071 | 5.5288e-09 | 0 | 0 | 0 | 0 | 0 | 1 | -90 | 90 | -0.077072 | -0.019327 | 0.077433 | 0.019465
15 | 14 | 4.7463 | 1.8255 | 4.7899e-09 | 0 | 0 | 0 | 0 | 0 | 1 | -90 | 90 | 0.014254 | 0.0035734 | -0.014244 | -0.0035699
16 | 18 | 0.16805 | 0.064634 | 1.6959e-10 | 0 | 0 | 0 | 0 | 0 | 1 | -90 | 90 | 0.0056923 | 0.0014266 | -0.0056922 | -0.0014266