## bus_data
BUS_I | BUS_TYPE | Pd | Qd | Gs | Bs | area | Vm | Va | baseKV | zone | Vmax | Vmin
1 | 1 | 0.041352 | 0.010364 | 0 | 0 | 1 | 0.99408 | -0.041487 | 0.4 | 1 | 1.1 | 0.9
2 | 1 | 0 | 0 | 0 | 0 | 1 | 0.99535 | -0.032514 | 0.4 | 1 | 1.1 | 0.9
4 | 1 | 0 | 0 | 0 | 0 | 1 | 0.99607 | -0.027474 | 0.4 | 1 | 1.1 | 0.9
9 | 1 | 0.019892 | 0.0049855 | 0 | 0 | 1 | 0.99686 | -0.021945 | 0.4 | 1 | 1.1 | 0.9
8 | 1 | 0.01125 | 0.0028194 | 0 | 0 | 1 | 0.99802 | -0.013846 | 0.4 | 1 | 1.1 | 0.9
7 | 1 | 0 | 0 | 0 | 0 | 1 | 0.99812 | -0.013149 | 0.4 | 1 | 1.1 | 0.9
5 | 1 | 0.0053289 | 0.0013355 | 0 | 0 | 1 | 0.99995 | -0.00034738 | 0.4 | 1 | 1.1 | 0.9
6 | 3 | 0.038268 | 0.0095909 | 0 | 0 | 1 | 1 | 0 | 0.4 | 1 | 1.1 | 0.9

## generator_data
GEN_BUS | PG | QG | QMAX | QMIN | VG | MBASE | GEN_STATUS | PMAX | PMIN
6 | 0.11641 | 0.029218 | 10 | -10 | 1 | 100 | 1 | 10 | 0

## branch_data
F_BUS | T_BUS | BR_R | BR_X | BR_B | RATE_A | RATE_B | RATE_C | TAP | SHIFT | BR_STATUS | ANGMIN | ANGMAX | P_in | Q_in | P_out | Q_out
1 | 2 | 2.7966 | 1.0756 | 2.8223e-09 | 0 | 0 | 0 | 0 | 0 | 1 | -90 | 90 | -0.041352 | -0.010364 | 0.041403 | 0.010383
2 | 4 | 1.5737 | 0.60529 | 1.5882e-09 | 0 | 0 | 0 | 0 | 0 | 1 | -90 | 90 | -0.041403 | -0.010383 | 0.041432 | 0.010394
4 | 9 | 1.7294 | 0.66516 | 1.7453e-09 | 0 | 0 | 0 | 0 | 0 | 1 | -90 | 90 | -0.041432 | -0.010394 | 0.041464 | 0.010406
9 | 7 | 1.8612 | 0.71586 | 1.8783e-09 | 0 | 0 | 0 | 0 | 0 | 1 | -90 | 90 | -0.061356 | -0.015392 | 0.061431 | 0.01542
8 | 7 | 0.80431 | 0.30935 | 8.1169e-10 | 0 | 0 | 0 | 0 | 0 | 1 | -90 | 90 | -0.01125 | -0.0028194 | 0.011251 | 0.0028198
7 | 6 | 2.3578 | 0.90685 | 2.3795e-09 | 0 | 0 | 0 | 0 | 0 | 1 | -90 | 90 | -0.072682 | -0.01824 | 0.072815 | 0.018291
5 | 6 | 0.84903 | 0.32655 | 8.5682e-10 | 0 | 0 | 0 | 0 | 0 | 1 | -90 | 90 | -0.0053289 | -0.0013355 | 0.0053291 | 0.0013356