## bus_data
BUS_I | BUS_TYPE | Pd | Qd | Gs | Bs | area | Vm | Va | baseKV | zone | Vmax | Vmin
1 | 1 | 0.0093969 | 0.0023551 | 0 | 0 | 1 | 0.98966 | -0.072339 | 0.4 | 1 | 1.1 | 0.9
2 | 1 | 0.0092567 | 0.00232 | 0 | 0 | 1 | 0.99043 | -0.066921 | 0.4 | 1 | 1.1 | 0.9
3 | 1 | 0 | 0 | 0 | 0 | 1 | 0.98849 | -0.08065 | 0.4 | 1 | 1.1 | 0.9
4 | 1 | 0 | 0 | 0 | 0 | 1 | 0.99051 | -0.066339 | 0.4 | 1 | 1.1 | 0.9
5 | 1 | 0 | 0 | 0 | 0 | 1 | 0.98708 | -0.090605 | 0.4 | 1 | 1.1 | 0.9
14 | 1 | 0 | 0 | 0 | 0 | 1 | 0.99526 | -0.032965 | 0.4 | 1 | 1.1 | 0.9
7 | 1 | 0.006753 | 0.0016925 | 0 | 0 | 1 | 0.98969 | -0.07213 | 0.4 | 1 | 1.1 | 0.9
15 | 1 | 0.011475 | 0.002876 | 0 | 0 | 1 | 0.98691 | -0.091836 | 0.4 | 1 | 1.1 | 0.9
19 | 1 | 0 | 0 | 0 | 0 | 1 | 0.99168 | -0.058063 | 0.4 | 1 | 1.1 | 0.9
16 | 1 | 0.0068878 | 0.0017263 | 0 | 0 | 1 | 0.99643 | -0.024823 | 0.4 | 1 | 1.1 | 0.9
6 | 1 | 0.0050795 | 0.001273 | 0 | 0 | 1 | 0.98966 | -0.07237 | 0.4 | 1 | 1.1 | 0.9
8 | 1 | 0 | 0 | 0 | 0 | 1 | 0.98914 | -0.076072 | 0.4 | 1 | 1.1 | 0.9
9 | 1 | 0.0062862 | 0.0015755 | 0 | 0 | 1 | 0.98893 | -0.077532 | 0.4 | 1 | 1.1 | 0.9
10 | 1 | 0.010315 | 0.0025852 | 0 | 0 | 1 | 0.98892 | -0.077587 | 0.4 | 1 | 1.1 | 0.9
11 | 1 | 0.0091007 | 0.0022808 | 0 | 0 | 1 | 0.98546 | -0.10199 | 0.4 | 1 | 1.1 | 0.9
12 | 1 | 0.010721 | 0.0026869 | 0 | 0 | 1 | 0.98537 | -0.10265 | 0.4 | 1 | 1.1 | 0.9
21 | 1 | 0.0081591 | 0.0020449 | 0 | 0 | 1 | 0.987 | -0.091092 | 0.4 | 1 | 1.1 | 0.9
22 | 1 | 0.01209 | 0.0030299 | 0 | 0 | 1 | 0.98592 | -0.098726 | 0.4 | 1 | 1.1 | 0.9
27 | 1 | 0.0038149 | 0.00095609 | 0 | 0 | 1 | 0.98675 | -0.09283 | 0.4 | 1 | 1.1 | 0.9
20 | 1 | 0.0047682 | 0.001195 | 0 | 0 | 1 | 0.99052 | -0.066236 | 0.4 | 1 | 1.1 | 0.9
23 | 1 | 0.0087728 | 0.0021987 | 0 | 0 | 1 | 0.99127 | -0.060929 | 0.4 | 1 | 1.1 | 0.9
17 | 1 | 0.0079833 | 0.0020008 | 0 | 0 | 1 | 0.99859 | -0.0098071 | 0.4 | 1 | 1.1 | 0.9
18 | 3 | 0.0086001 | 0.0021554 | 0 | 0 | 1 | 1 | 0 | 0.4 | 1 | 1.1 | 0.9
26 | 1 | 0.0041037 | 0.0010285 | 0 | 0 | 1 | 0.98558 | -0.10117 | 0.4 | 1 | 1.1 | 0.9

## generator_data
GEN_BUS | PG | QG | QMAX | QMIN | VG | MBASE | GEN_STATUS | PMAX | PMIN
18 | 0.14501 | 0.036527 | 10 | -10 | 1 | 100 | 1 | 10 | 0

## branch_data
F_BUS | T_BUS | BR_R | BR_X | BR_B | RATE_A | RATE_B | RATE_C | TAP | SHIFT | BR_STATUS | ANGMIN | ANGMAX | P_in | Q_in | P_out | Q_out
1 | 2 | 3.3115 | 1.2737 | 3.3419e-09 | 0 | 0 | 0 | 0 | 0 | 1 | -90 | 90 | -0.020903 | -0.0052409 | 0.020919 | 0.0052466
1 | 3 | 9.2189 | 3.5457 | 9.3035e-09 | 0 | 0 | 0 | 0 | 0 | 1 | -90 | 90 | 0.011506 | 0.0028858 | -0.011493 | -0.0028816
2 | 4 | 0.24648 | 0.0948 | 2.4874e-10 | 0 | 0 | 0 | 0 | 0 | 1 | -90 | 90 | -0.030176 | -0.0075666 | 0.030178 | 0.0075675
3 | 5 | 11.021 | 4.2388 | 1.1122e-08 | 0 | 0 | 0 | 0 | 0 | 1 | -90 | 90 | 0.011493 | 0.0028816 | -0.011477 | -0.0028766
4 | 14 | 7.3144 | 2.8133 | 7.3816e-09 | 0 | 0 | 0 | 0 | 0 | 1 | -90 | 90 | -0.058647 | -0.014706 | 0.05892 | 0.01481
4 | 7 | 2.5999 | 0.99995 | 2.6237e-09 | 0 | 0 | 0 | 0 | 0 | 1 | -90 | 90 | 0.028469 | 0.0071387 | -0.028446 | -0.0071302
5 | 15 | 1.3613 | 0.5236 | 1.3738e-09 | 0 | 0 | 0 | 0 | 0 | 1 | -90 | 90 | 0.011477 | 0.0028766 | -0.011475 | -0.002876
14 | 19 | 5.2413 | 2.0159 | 5.2894e-09 | 0 | 0 | 0 | 0 | 0 | 1 | -90 | 90 | 0.062026 | 0.015607 | -0.06181 | -0.015525
14 | 16 | 0.8753 | 0.33665 | 1.7667e-09 | 0 | 0 | 0 | 0 | 0 | 1 | -90 | 90 | -0.12095 | -0.030418 | 0.12108 | 0.03047
7 | 6 | 0.14128 | 0.054338 | 1.4257e-10 | 0 | 0 | 0 | 0 | 0 | 1 | -90 | 90 | 0.021693 | 0.0054377 | -0.021692 | -0.0054375
19 | 23 | 4.1823 | 1.6086 | 4.2206e-09 | 0 | 0 | 0 | 0 | 0 | 1 | -90 | 90 | 0.0087763 | 0.0021996 | -0.0087728 | -0.0021987
19 | 20 | 1.9812 | 0.76201 | 1.9994e-09 | 0 | 0 | 0 | 0 | 0 | 1 | -90 | 90 | 0.053034 | 0.013325 | -0.052973 | -0.013302
16 | 17 | 1.5318 | 0.58916 | 3.0918e-09 | 0 | 0 | 0 | 0 | 0 | 1 | -90 | 90 | -0.12797 | -0.032197 | 0.12824 | 0.0323
6 | 8 | 2.8425 | 1.0933 | 2.8686e-09 | 0 | 0 | 0 | 0 | 0 | 1 | -90 | 90 | 0.016613 | 0.0041645 | -0.016604 | -0.0041615
8 | 9 | 2.9584 | 1.1379 | 2.9856e-09 | 0 | 0 | 0 | 0 | 0 | 1 | -90 | 90 | 0.0062874 | 0.0015757 | -0.0062862 | -0.0015755
8 | 10 | 1.8717 | 0.7199 | 1.8889e-09 | 0 | 0 | 0 | 0 | 0 | 1 | -90 | 90 | 0.010317 | 0.0025858 | -0.010315 | -0.0025852
11 | 12 | 0.77632 | 0.29859 | 7.8345e-10 | 0 | 0 | 0 | 0 | 0 | 1 | -90 | 90 | 0.010722 | 0.0026872 | -0.010721 | -0.0026869
11 | 21 | 6.9676 | 2.6799 | 7.0316e-09 | 0 | 0 | 0 | 0 | 0 | 1 | -90 | 90 | -0.019823 | -0.0049681 | 0.019852 | 0.0049789
21 | 22 | 5.9726 | 2.2971 | 6.0274e-09 | 0 | 0 | 0 | 0 | 0 | 1 | -90 | 90 | 0.016212 | 0.0040642 | -0.016195 | -0.0040582
21 | 27 | 5.777 | 2.2219 | 5.83e-09 | 0 | 0 | 0 | 0 | 0 | 1 | -90 | 90 | 0.0038158 | 0.00095588 | -0.0038148 | -0.00095609
21 | 20 | 6.5929 | 2.5357 | 6.6534e-09 | 0 | 0 | 0 | 0 | 0 | 1 | -90 | 90 | -0.048039 | -0.012044 | 0.048205 | 0.012107
22 | 26 | 7.5341 | 2.8977 | 7.6033e-09 | 0 | 0 | 0 | 0 | 0 | 1 | -90 | 90 | 0.0041051 | 0.0010283 | -0.0041037 | -0.0010285
17 | 18 | 0.94468 | 0.36334 | 1.9067e-09 | 0 | 0 | 0 | 0 | 0 | 1 | -90 | 90 | -0.13622 | -0.0343 | 0.13641 | 0.034372