## bus_data
BUS_I | BUS_TYPE | Pd | Qd | Gs | Bs | area | Vm | Va | baseKV | zone | Vmax | Vmin
1 | 1 | 0.0022114 | 0.00055422 | 0 | 0 | 1 | 0.98573 | -0.09908 | 0.4 | 1 | 1.1 | 0.9
2 | 1 | 0.0043521 | 0.0010907 | 0 | 0 | 1 | 0.98341 | -0.11538 | 0.4 | 1 | 1.1 | 0.9
4 | 1 | 0.0026717 | 0.0006696 | 0 | 0 | 1 | 0.98848 | -0.079792 | 0.4 | 1 | 1.1 | 0.9
3 | 1 | 0.012641 | 0.0031681 | 0 | 0 | 1 | 0.98137 | -0.12983 | 0.4 | 1 | 1.1 | 0.9
30 | 1 | 0.0077766 | 0.001949 | 0 | 0 | 1 | 0.99483 | -0.035635 | 0.4 | 1 | 1.1 | 0.9
6 | 1 | 0 | 0 | 0 | 0 | 1 | 0.97974 | -0.14141 | 0.4 | 1 | 1.1 | 0.9
13 | 1 | 0 | 0 | 0 | 0 | 1 | 0.97839 | -0.15099 | 0.4 | 1 | 1.1 | 0.9
22 | 1 | 0 | 0 | 0 | 0 | 1 | 0.99421 | -0.04047 | 0.4 | 1 | 1.1 | 0.9
26 | 1 | 0.003282 | 0.00082254 | 0 | 0 | 1 | 0.99407 | -0.04143 | 0.4 | 1 | 1.1 | 0.9
23 | 1 | 0.0079489 | 0.0019922 | 0 | 0 | 1 | 0.99536 | -0.032392 | 0.4 | 1 | 1.1 | 0.9
20 | 1 | 0.016644 | 0.0041713 | 0 | 0 | 1 | 0.992 | -0.05598 | 0.4 | 1 | 1.1 | 0.9
24 | 1 | 0 | 0 | 0 | 0 | 1 | 0.99717 | -0.019716 | 0.4 | 1 | 1.1 | 0.9
27 | 1 | 0.006385 | 0.0016002 | 0 | 0 | 1 | 0.99361 | -0.044269 | 0.4 | 1 | 1.1 | 0.9
28 | 1 | 0.0079191 | 0.0019847 | 0 | 0 | 1 | 0.99348 | -0.045144 | 0.4 | 1 | 1.1 | 0.9
29 | 1 | 0 | 0 | 0 | 0 | 1 | 0.99397 | -0.041709 | 0.4 | 1 | 1.1 | 0.9
32 | 1 | 0.0040234 | 0.0010084 | 0 | 0 | 1 | 0.99292 | -0.049116 | 0.4 | 1 | 1.1 | 0.9
31 | 1 | 0.0033613 | 0.00084242 | 0 | 0 | 1 | 0.99781 | -0.01505 | 0.4 | 1 | 1.1 | 0.9
25 | 3 | 0 | 0 | 0 | 0 | 1 | 1 | 0 | 0.4 | 1 | 1.1 | 0.9
33 | 1 | 0 | 0 | 0 | 0 | 1 | 0.9927 | -0.050709 | 0.4 | 1 | 1.1 | 0.9
36 | 1 | 0.0042514 | 0.0010655 | 0 | 0 | 1 | 0.99235 | -0.053143 | 0.4 | 1 | 1.1 | 0.9
17 | 1 | 0.044788 | 0.011225 | 0 | 0 | 1 | 0.9948 | -0.036398 | 0.4 | 1 | 1.1 | 0.9
18 | 1 | 0 | 0 | 0 | 0 | 1 | 0.99689 | -0.021759 | 0.4 | 1 | 1.1 | 0.9
19 | 1 | 0.013435 | 0.0033672 | 0 | 0 | 1 | 0.99086 | -0.064063 | 0.4 | 1 | 1.1 | 0.9
21 | 1 | 0.018063 | 0.0045271 | 0 | 0 | 1 | 0.99086 | -0.064074 | 0.4 | 1 | 1.1 | 0.9
37 | 1 | 0.011041 | 0.0027671 | 0 | 0 | 1 | 0.97771 | -0.15584 | 0.4 | 1 | 1.1 | 0.9
11 | 1 | 0 | 0 | 0 | 0 | 1 | 0.97519 | -0.17383 | 0.4 | 1 | 1.1 | 0.9
7 | 1 | 0.005379 | 0.0013481 | 0 | 0 | 1 | 0.97312 | -0.18869 | 0.4 | 1 | 1.1 | 0.9
8 | 1 | 0.0091435 | 0.0022916 | 0 | 0 | 1 | 0.97325 | -0.18778 | 0.4 | 1 | 1.1 | 0.9
9 | 1 | 0.0086304 | 0.002163 | 0 | 0 | 1 | 0.97361 | -0.18522 | 0.4 | 1 | 1.1 | 0.9
10 | 1 | 0.0099628 | 0.0024969 | 0 | 0 | 1 | 0.97425 | -0.1806 | 0.4 | 1 | 1.1 | 0.9
12 | 1 | 0 | 0 | 0 | 0 | 1 | 0.9739 | -0.1831 | 0.4 | 1 | 1.1 | 0.9
15 | 1 | 0.012537 | 0.0031421 | 0 | 0 | 1 | 0.97251 | -0.19306 | 0.4 | 1 | 1.1 | 0.9
14 | 1 | 0.0054604 | 0.0013685 | 0 | 0 | 1 | 0.97168 | -0.19903 | 0.4 | 1 | 1.1 | 0.9
16 | 1 | 0.010239 | 0.0025661 | 0 | 0 | 1 | 0.97146 | -0.20061 | 0.4 | 1 | 1.1 | 0.9
35 | 1 | 0 | 0 | 0 | 0 | 1 | 0.97056 | -0.20714 | 0.4 | 1 | 1.1 | 0.9
34 | 1 | 0.0062744 | 0.0015725 | 0 | 0 | 1 | 0.97054 | -0.20728 | 0.4 | 1 | 1.1 | 0.9

## generator_data
GEN_BUS | PG | QG | QMAX | QMIN | VG | MBASE | GEN_STATUS | PMAX | PMIN
25 | 0.24176 | 0.061025 | 10 | -10 | 1 | 100 | 1 | 10 | 0

## branch_data
F_BUS | T_BUS | BR_R | BR_X | BR_B | RATE_A | RATE_B | RATE_C | TAP | SHIFT | BR_STATUS | ANGMIN | ANGMAX | P_in | Q_in | P_out | Q_out
1 | 2 | 2.1505 | 0.8271 | 4.3404e-09 | 0 | 0 | 0 | 0 | 0 | 1 | -90 | 90 | 0.096692 | 0.024366 | -0.096472 | -0.024282
1 | 4 | 2.5002 | 0.96161 | 5.0462e-09 | 0 | 0 | 0 | 0 | 0 | 1 | -90 | 90 | -0.098904 | -0.02492 | 0.099171 | 0.025023
2 | 3 | 1.9883 | 0.76475 | 4.0132e-09 | 0 | 0 | 0 | 0 | 0 | 1 | -90 | 90 | 0.09212 | 0.023191 | -0.091935 | -0.02312
4 | 30 | 5.6227 | 2.1626 | 1.1349e-08 | 0 | 0 | 0 | 0 | 0 | 1 | -90 | 90 | -0.10184 | -0.025692 | 0.10248 | 0.025935
3 | 6 | 1.8439 | 0.7092 | 3.7217e-09 | 0 | 0 | 0 | 0 | 0 | 1 | -90 | 90 | 0.079294 | 0.019952 | -0.079166 | -0.019904
30 | 31 | 2.0322 | 0.78163 | 4.1018e-09 | 0 | 0 | 0 | 0 | 0 | 1 | -90 | 90 | -0.13287 | -0.033554 | 0.13326 | 0.033702
30 | 29 | 3.4623 | 1.3317 | 3.4941e-09 | 0 | 0 | 0 | 0 | 0 | 1 | -90 | 90 | 0.022615 | 0.00567 | -0.022596 | -0.0056631
6 | 13 | 1.5188 | 0.58415 | 3.0655e-09 | 0 | 0 | 0 | 0 | 0 | 1 | -90 | 90 | 0.079166 | 0.019904 | -0.07906 | -0.019863
13 | 37 | 5.4827 | 2.1088 | 5.5331e-09 | 0 | 0 | 0 | 0 | 0 | 1 | -90 | 90 | 0.011048 | 0.0027694 | -0.011041 | -0.0027671
13 | 11 | 4.1965 | 1.614 | 4.235e-09 | 0 | 0 | 0 | 0 | 0 | 1 | -90 | 90 | 0.068012 | 0.017094 | -0.067797 | -0.017012
22 | 26 | 3.7643 | 1.4478 | 3.7988e-09 | 0 | 0 | 0 | 0 | 0 | 1 | -90 | 90 | 0.0032824 | 0.00082233 | -0.003282 | -0.00082254
22 | 23 | 2.0244 | 0.77861 | 2.043e-09 | 0 | 0 | 0 | 0 | 0 | 1 | -90 | 90 | -0.051564 | -0.012941 | 0.051622 | 0.012963
22 | 20 | 4.1384 | 1.5917 | 4.1764e-09 | 0 | 0 | 0 | 0 | 0 | 1 | -90 | 90 | 0.048281 | 0.012118 | -0.048177 | -0.012079
23 | 24 | 2.7599 | 1.0615 | 2.7852e-09 | 0 | 0 | 0 | 0 | 0 | 1 | -90 | 90 | -0.05957 | -0.014955 | 0.059675 | 0.014995
20 | 19 | 3.2857 | 1.2637 | 3.3159e-09 | 0 | 0 | 0 | 0 | 0 | 1 | -90 | 90 | 0.031534 | 0.0079076 | -0.031499 | -0.0078943
24 | 25 | 4.3121 | 1.6585 | 4.3517e-09 | 0 | 0 | 0 | 0 | 0 | 1 | -90 | 90 | -0.059675 | -0.014995 | 0.05984 | 0.015058
27 | 28 | 1.4212 | 0.5466 | 1.4342e-09 | 0 | 0 | 0 | 0 | 0 | 1 | -90 | 90 | 0.0079201 | 0.0019849 | -0.0079191 | -0.0019847
27 | 29 | 1.4573 | 0.56049 | 1.4706e-09 | 0 | 0 | 0 | 0 | 0 | 1 | -90 | 90 | -0.022588 | -0.0056601 | 0.022596 | 0.0056631
27 | 32 | 7.5161 | 2.8908 | 7.585e-09 | 0 | 0 | 0 | 0 | 0 | 1 | -90 | 90 | 0.0082827 | 0.002075 | -0.0082772 | -0.0020736
32 | 33 | 4.8033 | 1.8474 | 4.8474e-09 | 0 | 0 | 0 | 0 | 0 | 1 | -90 | 90 | 0.0042538 | 0.0010652 | -0.0042528 | -0.0010653
31 | 25 | 1.4561 | 0.56003 | 2.9389e-09 | 0 | 0 | 0 | 0 | 0 | 1 | -90 | 90 | -0.13662 | -0.034545 | 0.13691 | 0.034656
25 | 18 | 6.3076 | 2.426 | 6.3655e-09 | 0 | 0 | 0 | 0 | 0 | 1 | -90 | 90 | 0.045015 | 0.011311 | -0.044879 | -0.011259
33 | 36 | 7.3422 | 2.8239 | 7.4096e-09 | 0 | 0 | 0 | 0 | 0 | 1 | -90 | 90 | 0.0042528 | 0.0010653 | -0.0042514 | -0.0010655
17 | 18 | 4.2221 | 1.6239 | 4.2608e-09 | 0 | 0 | 0 | 0 | 0 | 1 | -90 | 90 | -0.044788 | -0.011225 | 0.044879 | 0.011259
19 | 21 | 0.0074506 | 0.0028656 | 7.519e-12 | 0 | 0 | 0 | 0 | 0 | 1 | -90 | 90 | 0.018063 | 0.0045271 | -0.018063 | -0.0045271
11 | 12 | 3.3214 | 1.2774 | 3.3518e-09 | 0 | 0 | 0 | 0 | 0 | 1 | -90 | 90 | 0.03463 | 0.008693 | -0.034585 | -0.0086761
11 | 10 | 2.5311 | 0.97349 | 2.5543e-09 | 0 | 0 | 0 | 0 | 0 | 1 | -90 | 90 | 0.033167 | 0.0083186 | -0.033136 | -0.0083069
7 | 8 | 2.092 | 0.80463 | 2.1112e-09 | 0 | 0 | 0 | 0 | 0 | 1 | -90 | 90 | -0.0053789 | -0.0013481 | 0.0053796 | 0.0013482
8 | 9 | 2.1756 | 0.83677 | 2.1956e-09 | 0 | 0 | 0 | 0 | 0 | 1 | -90 | 90 | -0.014523 | -0.0036398 | 0.014528 | 0.0036416
9 | 10 | 2.4618 | 0.94684 | 2.4844e-09 | 0 | 0 | 0 | 0 | 0 | 1 | -90 | 90 | -0.023158 | -0.0058045 | 0.023173 | 0.00581
12 | 15 | 3.5594 | 1.369 | 3.5921e-09 | 0 | 0 | 0 | 0 | 0 | 1 | -90 | 90 | 0.034585 | 0.0086762 | -0.034538 | -0.0086582
15 | 14 | 3.3415 | 1.2852 | 3.3722e-09 | 0 | 0 | 0 | 0 | 0 | 1 | -90 | 90 | 0.022001 | 0.0055161 | -0.021983 | -0.0055094
14 | 16 | 1.1767 | 0.45256 | 1.1875e-09 | 0 | 0 | 0 | 0 | 0 | 1 | -90 | 90 | 0.016522 | 0.0041409 | -0.016519 | -0.0041396
16 | 35 | 12.789 | 4.9188 | 1.2906e-08 | 0 | 0 | 0 | 0 | 0 | 1 | -90 | 90 | 0.00628 | 0.0015735 | -0.0062743 | -0.0015725
35 | 34 | 0.26431 | 0.10166 | 2.6674e-10 | 0 | 0 | 0 | 0 | 0 | 1 | -90 | 90 | 0.0062743 | 0.0015725 | -0.0062742 | -0.0015725