## bus_data
BUS_I | BUS_TYPE | Pd | Qd | Gs | Bs | area | Vm | Va | baseKV | zone | Vmax | Vmin
1 | 1 | 0.044113 | 0.011056 | 0 | 0 | 1 | 0.99754 | -0.017251 | 0.4 | 1 | 1.1 | 0.9
2 | 3 | 0 | 0 | 0 | 0 | 1 | 1 | 0 | 0.4 | 1 | 1.1 | 0.9
3 | 1 | 0 | 0 | 0 | 0 | 1 | 0.99752 | -0.01736 | 0.4 | 1 | 1.1 | 0.9
4 | 1 | 0 | 0 | 0 | 0 | 1 | 0.98633 | -0.094791 | 0.4 | 1 | 1.1 | 0.9
5 | 1 | 0.021803 | 0.0054643 | 0 | 0 | 1 | 0.99657 | -0.024041 | 0.4 | 1 | 1.1 | 0.9
10 | 1 | 0.088709 | 0.022233 | 0 | 0 | 1 | 0.97652 | -0.16444 | 0.4 | 1 | 1.1 | 0.9
6 | 1 | 0.00086941 | 0.0002179 | 0 | 0 | 1 | 0.99622 | -0.026485 | 0.4 | 1 | 1.1 | 0.9
9 | 1 | 0 | 0 | 0 | 0 | 1 | 0.97642 | -0.16512 | 0.4 | 1 | 1.1 | 0.9
7 | 1 | 0.0038451 | 0.00096367 | 0 | 0 | 1 | 0.99602 | -0.027929 | 0.4 | 1 | 1.1 | 0.9
8 | 1 | 0.0029054 | 0.00072816 | 0 | 0 | 1 | 0.97616 | -0.16701 | 0.4 | 1 | 1.1 | 0.9

## generator_data
GEN_BUS | PG | QG | QMAX | QMIN | VG | MBASE | GEN_STATUS | PMAX | PMIN
2 | 0.16458 | 0.041553 | 10 | -10 | 1 | 100 | 1 | 10 | 0

## branch_data
F_BUS | T_BUS | BR_R | BR_X | BR_B | RATE_A | RATE_B | RATE_C | TAP | SHIFT | BR_STATUS | ANGMIN | ANGMAX | P_in | Q_in | P_out | Q_out
1 | 2 | 5.0812 | 1.9543 | 5.1278e-09 | 0 | 0 | 0 | 0 | 0 | 1 | -90 | 90 | -0.044113 | -0.011056 | 0.044218 | 0.011096
2 | 3 | 8.5019 | 3.27 | 8.5799e-09 | 0 | 0 | 0 | 0 | 0 | 1 | -90 | 90 | 0.026608 | 0.0066785 | -0.026544 | -0.0066547
2 | 4 | 13.2901 | 5.1116 | 1.3412e-08 | 0 | 0 | 0 | 0 | 0 | 1 | -90 | 90 | 0.093751 | 0.023779 | -0.092508 | -0.023302
3 | 5 | 3.2608 | 1.2542 | 3.2907e-09 | 0 | 0 | 0 | 0 | 0 | 1 | -90 | 90 | 0.026544 | 0.0066547 | -0.02652 | -0.0066456
4 | 10 | 9.5367 | 3.668 | 9.6242e-09 | 0 | 0 | 0 | 0 | 0 | 1 | -90 | 90 | 0.092508 | 0.023302 | -0.091615 | -0.02296
5 | 6 | 6.6966 | 2.5756 | 6.7581e-09 | 0 | 0 | 0 | 0 | 0 | 1 | -90 | 90 | 0.0047168 | 0.0011813 | -0.0047152 | -0.0011814
10 | 9 | 2.9114 | 1.1198 | 2.9381e-09 | 0 | 0 | 0 | 0 | 0 | 1 | -90 | 90 | 0.0029064 | 0.0007275 | -0.0029062 | -0.00072768
6 | 7 | 4.8523 | 1.8663 | 4.8968e-09 | 0 | 0 | 0 | 0 | 0 | 1 | -90 | 90 | 0.0038458 | 0.00096347 | -0.0038451 | -0.00096367
9 | 8 | 8.0487 | 3.0956 | 8.1225e-09 | 0 | 0 | 0 | 0 | 0 | 1 | -90 | 90 | 0.0029062 | 0.00072768 | -0.0029054 | -0.00072816