## bus_data
BUS_I | BUS_TYPE | Pd | Qd | Gs | Bs | area | Vm | Va | baseKV | zone | Vmax | Vmin
1 | 1 | 0.0040555 | 0.0010164 | 0 | 0 | 1 | 0.97451 | -0.17878 | 0.4 | 1 | 1.1 | 0.9
2 | 1 | 0 | 0 | 0 | 0 | 1 | 0.97484 | -0.17646 | 0.4 | 1 | 1.1 | 0.9
3 | 1 | 0.0052587 | 0.001318 | 0 | 0 | 1 | 0.97422 | -0.18087 | 0.4 | 1 | 1.1 | 0.9
4 | 1 | 0 | 0 | 0 | 0 | 1 | 0.97291 | -0.19025 | 0.4 | 1 | 1.1 | 0.9
5 | 1 | 0.0042508 | 0.0010653 | 0 | 0 | 1 | 0.97503 | -0.17508 | 0.4 | 1 | 1.1 | 0.9
17 | 1 | 0 | 0 | 0 | 0 | 1 | 0.97288 | -0.19047 | 0.4 | 1 | 1.1 | 0.9
16 | 1 | 0.0079098 | 0.0019824 | 0 | 0 | 1 | 0.97245 | -0.19359 | 0.4 | 1 | 1.1 | 0.9
29 | 1 | 0.0057423 | 0.0014392 | 0 | 0 | 1 | 0.9757 | -0.1703 | 0.4 | 1 | 1.1 | 0.9
66 | 1 | 0.0043435 | 0.0010886 | 0 | 0 | 1 | 0.97273 | -0.19161 | 0.4 | 1 | 1.1 | 0.9
12 | 1 | 0.0081564 | 0.0020442 | 0 | 0 | 1 | 0.97199 | -0.19693 | 0.4 | 1 | 1.1 | 0.9
28 | 1 | 0 | 0 | 0 | 0 | 1 | 0.98364 | -0.11383 | 0.4 | 1 | 1.1 | 0.9
6 | 1 | 0.0039225 | 0.00098306 | 0 | 0 | 1 | 0.99603 | -0.02746 | 0.4 | 1 | 1.1 | 0.9
7 | 1 | 0 | 0 | 0 | 0 | 1 | 0.99629 | -0.02564 | 0.4 | 1 | 1.1 | 0.9
8 | 1 | 0 | 0 | 0 | 0 | 1 | 0.99414 | -0.04048 | 0.4 | 1 | 1.1 | 0.9
9 | 1 | 0.0065411 | 0.0016394 | 0 | 0 | 1 | 0.99715 | -0.019672 | 0.4 | 1 | 1.1 | 0.9
21 | 1 | 0 | 0 | 0 | 0 | 1 | 0.9939 | -0.042202 | 0.4 | 1 | 1.1 | 0.9
23 | 1 | 0.0023079 | 0.00057841 | 0 | 0 | 1 | 0.99325 | -0.046693 | 0.4 | 1 | 1.1 | 0.9
14 | 1 | 0.0024496 | 0.00061393 | 0 | 0 | 1 | 0.99854 | -0.010063 | 0.4 | 1 | 1.1 | 0.9
22 | 1 | 0.0049741 | 0.0012466 | 0 | 0 | 1 | 0.99382 | -0.042779 | 0.4 | 1 | 1.1 | 0.9
20 | 1 | 0.0051336 | 0.0012866 | 0 | 0 | 1 | 0.99376 | -0.043179 | 0.4 | 1 | 1.1 | 0.9
24 | 1 | 0.0020235 | 0.00050713 | 0 | 0 | 1 | 0.99163 | -0.05795 | 0.4 | 1 | 1.1 | 0.9
15 | 1 | 0.0066785 | 0.0016738 | 0 | 0 | 1 | 0.99861 | -0.0095926 | 0.4 | 1 | 1.1 | 0.9
10 | 1 | 0.0048034 | 0.0012038 | 0 | 0 | 1 | 0.97172 | -0.19887 | 0.4 | 1 | 1.1 | 0.9
11 | 1 | 0 | 0 | 0 | 0 | 1 | 0.97178 | -0.19845 | 0.4 | 1 | 1.1 | 0.9
13 | 1 | 0.0056613 | 0.0014189 | 0 | 0 | 1 | 0.97168 | -0.19912 | 0.4 | 1 | 1.1 | 0.9
18 | 3 | 0.0061516 | 0.0015417 | 0 | 0 | 1 | 1 | 0 | 0.4 | 1 | 1.1 | 0.9
19 | 1 | 0.004551 | 0.0011406 | 0 | 0 | 1 | 0.99947 | -0.0036703 | 0.4 | 1 | 1.1 | 0.9
30 | 1 | 0.010622 | 0.0026621 | 0 | 0 | 1 | 0.99789 | -0.014735 | 0.4 | 1 | 1.1 | 0.9
31 | 1 | 0.007665 | 0.001921 | 0 | 0 | 1 | 0.9974 | -0.018168 | 0.4 | 1 | 1.1 | 0.9
25 | 1 | 0 | 0 | 0 | 0 | 1 | 0.98865 | -0.078737 | 0.4 | 1 | 1.1 | 0.9
26 | 1 | 0.0033687 | 0.00084427 | 0 | 0 | 1 | 0.98596 | -0.097561 | 0.4 | 1 | 1.1 | 0.9
27 | 1 | 0 | 0 | 0 | 0 | 1 | 0.98742 | -0.087434 | 0.4 | 1 | 1.1 | 0.9
37 | 1 | 0.0047892 | 0.0012003 | 0 | 0 | 1 | 0.98706 | -0.090012 | 0.4 | 1 | 1.1 | 0.9
32 | 1 | 0.0096085 | 0.0024081 | 0 | 0 | 1 | 0.99698 | -0.021155 | 0.4 | 1 | 1.1 | 0.9
33 | 1 | 0.0035127 | 0.00088037 | 0 | 0 | 1 | 0.99661 | -0.023738 | 0.4 | 1 | 1.1 | 0.9
35 | 1 | 0 | 0 | 0 | 0 | 1 | 0.99537 | -0.032453 | 0.4 | 1 | 1.1 | 0.9
36 | 1 | 0.011813 | 0.0029607 | 0 | 0 | 1 | 0.99486 | -0.036052 | 0.4 | 1 | 1.1 | 0.9
34 | 1 | 0.0058187 | 0.0014583 | 0 | 0 | 1 | 0.99523 | -0.03341 | 0.4 | 1 | 1.1 | 0.9
38 | 1 | 0.006251 | 0.0015666 | 0 | 0 | 1 | 0.99482 | -0.036308 | 0.4 | 1 | 1.1 | 0.9

## generator_data
GEN_BUS | PG | QG | QMAX | QMIN | VG | MBASE | GEN_STATUS | PMAX | PMIN
18 | 0.16015 | 0.04036 | 10 | -10 | 1 | 100 | 1 | 10 | 0

## branch_data
F_BUS | T_BUS | BR_R | BR_X | BR_B | RATE_A | RATE_B | RATE_C | TAP | SHIFT | BR_STATUS | ANGMIN | ANGMAX | P_in | Q_in | P_out | Q_out
1 | 2 | 3.0755 | 1.1829 | 3.1037e-09 | 0 | 0 | 0 | 0 | 0 | 1 | -90 | 90 | -0.0093156 | -0.0023345 | 0.0093186 | 0.0023354
1 | 3 | 4.9081 | 1.8877 | 4.9531e-09 | 0 | 0 | 0 | 0 | 0 | 1 | -90 | 90 | 0.0052601 | 0.0013181 | -0.0052586 | -0.001318
2 | 4 | 5.5154 | 2.1213 | 1.1132e-08 | 0 | 0 | 0 | 0 | 0 | 1 | -90 | 90 | 0.030958 | 0.007768 | -0.030899 | -0.0077463
2 | 5 | 0.42652 | 0.16405 | 8.6088e-10 | 0 | 0 | 0 | 0 | 0 | 1 | -90 | 90 | -0.040276 | -0.010103 | 0.040284 | 0.010106
4 | 17 | 0.61789 | 0.23765 | 6.2356e-10 | 0 | 0 | 0 | 0 | 0 | 1 | -90 | 90 | 0.0043442 | 0.0010885 | -0.0043441 | -0.0010886
4 | 16 | 1.5507 | 0.59644 | 1.565e-09 | 0 | 0 | 0 | 0 | 0 | 1 | -90 | 90 | 0.026554 | 0.0066578 | -0.026542 | -0.0066532
5 | 29 | 1.331 | 0.51194 | 2.6865e-09 | 0 | 0 | 0 | 0 | 0 | 1 | -90 | 90 | -0.044535 | -0.011172 | 0.044564 | 0.011183
17 | 66 | 3.2393 | 1.2459 | 3.2691e-09 | 0 | 0 | 0 | 0 | 0 | 1 | -90 | 90 | 0.0043441 | 0.0010886 | -0.0043434 | -0.0010886
16 | 12 | 2.2064 | 0.84862 | 2.2267e-09 | 0 | 0 | 0 | 0 | 0 | 1 | -90 | 90 | 0.018632 | 0.0046708 | -0.018624 | -0.0046677
29 | 28 | 14.0593 | 5.4074 | 2.8377e-08 | 0 | 0 | 0 | 0 | 0 | 1 | -90 | 90 | -0.050306 | -0.012622 | 0.050704 | 0.012772
12 | 11 | 1.7902 | 0.68854 | 1.8066e-09 | 0 | 0 | 0 | 0 | 0 | 1 | -90 | 90 | 0.010467 | 0.0026235 | -0.010465 | -0.0026228
28 | 26 | 4.0911 | 1.5735 | 8.2574e-09 | 0 | 0 | 0 | 0 | 0 | 1 | -90 | 90 | -0.050704 | -0.012772 | 0.050819 | 0.012815
6 | 7 | 5.9931 | 2.305 | 6.0481e-09 | 0 | 0 | 0 | 0 | 0 | 1 | -90 | 90 | -0.0039225 | -0.00098306 | 0.0039234 | 0.00098284
7 | 8 | 2.6271 | 1.0104 | 5.3024e-09 | 0 | 0 | 0 | 0 | 0 | 1 | -90 | 90 | 0.074051 | 0.018716 | -0.073896 | -0.018657
7 | 9 | 1.0055 | 0.38674 | 2.0295e-09 | 0 | 0 | 0 | 0 | 0 | 1 | -90 | 90 | -0.077974 | -0.019699 | 0.07804 | 0.019724
8 | 21 | 2.1911 | 0.84275 | 2.2113e-09 | 0 | 0 | 0 | 0 | 0 | 1 | -90 | 90 | 0.010111 | 0.002534 | -0.010109 | -0.0025333
8 | 23 | 1.2732 | 0.48968 | 2.5697e-09 | 0 | 0 | 0 | 0 | 0 | 1 | -90 | 90 | 0.063785 | 0.016123 | -0.063729 | -0.016102
9 | 14 | 1.4952 | 0.57508 | 3.0179e-09 | 0 | 0 | 0 | 0 | 0 | 1 | -90 | 90 | -0.084581 | -0.021363 | 0.084695 | 0.021407
21 | 22 | 1.4941 | 0.57465 | 1.5078e-09 | 0 | 0 | 0 | 0 | 0 | 1 | -90 | 90 | 0.0049745 | 0.0012466 | -0.0049741 | -0.0012466
21 | 20 | 2.4501 | 0.94236 | 2.4726e-09 | 0 | 0 | 0 | 0 | 0 | 1 | -90 | 90 | 0.0051343 | 0.0012866 | -0.0051336 | -0.0012866
23 | 24 | 2.3891 | 0.91888 | 4.822e-09 | 0 | 0 | 0 | 0 | 0 | 1 | -90 | 90 | 0.061421 | 0.015523 | -0.061324 | -0.015487
14 | 15 | 0.071178 | 0.027376 | 1.4366e-10 | 0 | 0 | 0 | 0 | 0 | 1 | -90 | 90 | -0.087145 | -0.022021 | 0.087151 | 0.022023
24 | 25 | 4.5437 | 1.7476 | 9.1708e-09 | 0 | 0 | 0 | 0 | 0 | 1 | -90 | 90 | 0.059301 | 0.014979 | -0.059128 | -0.014914
15 | 18 | 1.3492 | 0.51893 | 2.7232e-09 | 0 | 0 | 0 | 0 | 0 | 1 | -90 | 90 | -0.093829 | -0.023697 | 0.093956 | 0.023745
10 | 11 | 1.066 | 0.41 | 1.0758e-09 | 0 | 0 | 0 | 0 | 0 | 1 | -90 | 90 | -0.0048033 | -0.0012039 | 0.0048036 | 0.0012039
11 | 13 | 1.4604 | 0.5617 | 1.4738e-09 | 0 | 0 | 0 | 0 | 0 | 1 | -90 | 90 | 0.0056617 | 0.0014189 | -0.0056612 | -0.0014189
18 | 19 | 0.79833 | 0.30705 | 8.0566e-10 | 0 | 0 | 0 | 0 | 0 | 1 | -90 | 90 | 0.060043 | 0.015073 | -0.060013 | -0.015062
19 | 30 | 2.5992 | 0.99971 | 2.6231e-09 | 0 | 0 | 0 | 0 | 0 | 1 | -90 | 90 | 0.055461 | 0.013921 | -0.055376 | -0.013889
30 | 31 | 0.99613 | 0.38313 | 1.0053e-09 | 0 | 0 | 0 | 0 | 0 | 1 | -90 | 90 | 0.044755 | 0.011227 | -0.044733 | -0.011219
31 | 32 | 1.0454 | 0.40208 | 1.055e-09 | 0 | 0 | 0 | 0 | 0 | 1 | -90 | 90 | 0.037068 | 0.0092976 | -0.037053 | -0.0092918
25 | 26 | 4.4587 | 1.7149 | 8.9992e-09 | 0 | 0 | 0 | 0 | 0 | 1 | -90 | 90 | 0.054331 | 0.013714 | -0.054188 | -0.01366
25 | 27 | 23.0273 | 8.8566 | 2.3239e-08 | 0 | 0 | 0 | 0 | 0 | 1 | -90 | 90 | 0.0047966 | 0.0012002 | -0.0047909 | -0.0012003
27 | 37 | 6.8295 | 2.6267 | 6.8922e-09 | 0 | 0 | 0 | 0 | 0 | 1 | -90 | 90 | 0.0047909 | 0.0012003 | -0.0047892 | -0.0012003
32 | 33 | 1.2198 | 0.46916 | 1.231e-09 | 0 | 0 | 0 | 0 | 0 | 1 | -90 | 90 | 0.027444 | 0.0068836 | -0.027435 | -0.00688
33 | 35 | 4.7139 | 1.813 | 4.7572e-09 | 0 | 0 | 0 | 0 | 0 | 1 | -90 | 90 | 0.023922 | 0.0059996 | -0.023893 | -0.005989
35 | 36 | 2.57 | 0.98846 | 2.5936e-09 | 0 | 0 | 0 | 0 | 0 | 1 | -90 | 90 | 0.018074 | 0.0045306 | -0.018065 | -0.0045274
35 | 34 | 2.1222 | 0.81622 | 2.1417e-09 | 0 | 0 | 0 | 0 | 0 | 1 | -90 | 90 | 0.0058195 | 0.0014584 | -0.0058187 | -0.0014583
36 | 38 | 0.52694 | 0.20267 | 5.3177e-10 | 0 | 0 | 0 | 0 | 0 | 1 | -90 | 90 | 0.0062512 | 0.0015667 | -0.006251 | -0.0015666