## bus_data
BUS_I | BUS_TYPE | Pd | Qd | Gs | Bs | area | Vm | Va | baseKV | zone | Vmax | Vmin
1 | 1 | 0.022614 | 0.0056677 | 0 | 0 | 1 | 0.99358 | -0.045007 | 0.4 | 1 | 1.1 | 0.9
3 | 1 | 0.023699 | 0.0059396 | 0 | 0 | 1 | 0.99707 | -0.020517 | 0.4 | 1 | 1.1 | 0.9
5 | 1 | 0.020874 | 0.0052315 | 0 | 0 | 1 | 0.99686 | -0.021987 | 0.4 | 1 | 1.1 | 0.9
10 | 1 | 0.0034368 | 0.00086135 | 0 | 0 | 1 | 0.99688 | -0.021853 | 0.4 | 1 | 1.1 | 0.9
2 | 3 | 0.019303 | 0.0048378 | 0 | 0 | 1 | 1 | 0 | 0.4 | 1 | 1.1 | 0.9
4 | 1 | 0.0031256 | 0.00078335 | 0 | 0 | 1 | 0.9997 | -0.0020957 | 0.4 | 1 | 1.1 | 0.9
6 | 1 | 0.021563 | 0.0054041 | 0 | 0 | 1 | 0.99896 | -0.0073041 | 0.4 | 1 | 1.1 | 0.9
9 | 1 | 0.0078539 | 0.0019684 | 0 | 0 | 1 | 0.99681 | -0.022301 | 0.4 | 1 | 1.1 | 0.9
7 | 1 | 0.005101 | 0.0012784 | 0 | 0 | 1 | 0.99859 | -0.0098961 | 0.4 | 1 | 1.1 | 0.9
8 | 1 | 0.0097866 | 0.0024527 | 0 | 0 | 1 | 0.99647 | -0.0247 | 0.4 | 1 | 1.1 | 0.9
11 | 1 | 0.0071984 | 0.0018041 | 0 | 0 | 1 | 0.99818 | -0.012735 | 0.4 | 1 | 1.1 | 0.9

## generator_data
GEN_BUS | PG | QG | QMAX | QMIN | VG | MBASE | GEN_STATUS | PMAX | PMIN
2 | 0.14494 | 0.036373 | 10 | -10 | 1 | 100 | 1 | 10 | 0

## branch_data
F_BUS | T_BUS | BR_R | BR_X | BR_B | RATE_A | RATE_B | RATE_C | TAP | SHIFT | BR_STATUS | ANGMIN | ANGMAX | P_in | Q_in | P_out | Q_out
1 | 3 | 13.9712 | 5.3735 | 1.4099e-08 | 0 | 0 | 0 | 0 | 0 | 1 | -90 | 90 | -0.022614 | -0.0056677 | 0.022691 | 0.0056958
3 | 5 | 0.49422 | 0.19009 | 4.9876e-10 | 0 | 0 | 0 | 0 | 0 | 1 | -90 | 90 | 0.038526 | 0.0096567 | -0.038518 | -0.0096538
3 | 10 | 5.031 | 1.935 | 5.0771e-09 | 0 | 0 | 0 | 0 | 0 | 1 | -90 | 90 | 0.0034375 | 0.00086109 | -0.0034368 | -0.00086135
3 | 2 | 3.0183 | 1.1609 | 3.046e-09 | 0 | 0 | 0 | 0 | 0 | 1 | -90 | 90 | -0.088354 | -0.022153 | 0.088606 | 0.02225
5 | 9 | 0.2303 | 0.088576 | 2.3241e-10 | 0 | 0 | 0 | 0 | 0 | 1 | -90 | 90 | 0.017644 | 0.0044223 | -0.017644 | -0.004422
2 | 4 | 0.73767 | 0.28372 | 7.4444e-10 | 0 | 0 | 0 | 0 | 0 | 1 | -90 | 90 | 0.03703 | 0.0092852 | -0.037019 | -0.0092812
4 | 6 | 2.0004 | 0.76939 | 2.0188e-09 | 0 | 0 | 0 | 0 | 0 | 1 | -90 | 90 | 0.033894 | 0.0084978 | -0.033869 | -0.0084886
6 | 7 | 2.7372 | 1.0528 | 2.7623e-09 | 0 | 0 | 0 | 0 | 0 | 1 | -90 | 90 | 0.012307 | 0.0030845 | -0.012302 | -0.0030831
9 | 8 | 3.1711 | 1.2197 | 3.2002e-09 | 0 | 0 | 0 | 0 | 0 | 1 | -90 | 90 | 0.0097898 | 0.0024537 | -0.0097866 | -0.0024527
7 | 11 | 5.1192 | 1.9689 | 5.1661e-09 | 0 | 0 | 0 | 0 | 0 | 1 | -90 | 90 | 0.0072012 | 0.0018047 | -0.0071984 | -0.0018041