## bus_data
BUS_I | BUS_TYPE | Pd | Qd | Gs | Bs | area | Vm | Va | baseKV | zone | Vmax | Vmin
1 | 1 | 0.016076 | 0.0040291 | 0 | 0 | 1 | 0.99855 | -0.010151 | 0.4 | 1 | 1.1 | 0.9
2 | 1 | 0.0054582 | 0.001368 | 0 | 0 | 1 | 0.99821 | -0.012502 | 0.4 | 1 | 1.1 | 0.9
3 | 3 | 0.016701 | 0.0041855 | 0 | 0 | 1 | 1 | 0 | 0.4 | 1 | 1.1 | 0.9
4 | 1 | 0.0084212 | 0.0021106 | 0 | 0 | 1 | 0.99743 | -0.017973 | 0.4 | 1 | 1.1 | 0.9
5 | 1 | 0.015811 | 0.0039625 | 0 | 0 | 1 | 0.99805 | -0.013675 | 0.4 | 1 | 1.1 | 0.9
15 | 1 | 0.0069525 | 0.0017425 | 0 | 0 | 1 | 0.99826 | -0.012174 | 0.4 | 1 | 1.1 | 0.9
6 | 1 | 0.022033 | 0.005522 | 0 | 0 | 1 | 0.99696 | -0.021304 | 0.4 | 1 | 1.1 | 0.9
7 | 1 | 0.0078073 | 0.0019567 | 0 | 0 | 1 | 0.99783 | -0.015161 | 0.4 | 1 | 1.1 | 0.9
12 | 1 | 0.0038919 | 0.00097541 | 0 | 0 | 1 | 0.99746 | -0.0178 | 0.4 | 1 | 1.1 | 0.9
16 | 1 | 0.0094739 | 0.0023744 | 0 | 0 | 1 | 0.99763 | -0.016587 | 0.4 | 1 | 1.1 | 0.9
14 | 1 | 0.0073493 | 0.0018419 | 0 | 0 | 1 | 0.99718 | -0.019761 | 0.4 | 1 | 1.1 | 0.9
9 | 1 | 0.011301 | 0.0028322 | 0 | 0 | 1 | 0.99507 | -0.034606 | 0.4 | 1 | 1.1 | 0.9
8 | 1 | 0.019983 | 0.0050081 | 0 | 0 | 1 | 0.99725 | -0.019234 | 0.4 | 1 | 1.1 | 0.9

## generator_data
GEN_BUS | PG | QG | QMAX | QMIN | VG | MBASE | GEN_STATUS | PMAX | PMIN
3 | 0.15159 | 0.038033 | 10 | -10 | 1 | 100 | 1 | 10 | 0

## branch_data
F_BUS | T_BUS | BR_R | BR_X | BR_B | RATE_A | RATE_B | RATE_C | TAP | SHIFT | BR_STATUS | ANGMIN | ANGMAX | P_in | Q_in | P_out | Q_out
1 | 2 | 0.64631 | 0.24858 | 6.5224e-10 | 0 | 0 | 0 | 0 | 0 | 1 | -90 | 90 | 0.047296 | 0.011863 | -0.047281 | -0.011857
1 | 3 | 2.0858 | 0.80221 | 2.1049e-09 | 0 | 0 | 0 | 0 | 0 | 1 | -90 | 90 | -0.063373 | -0.015892 | 0.063462 | 0.015926
2 | 4 | 1.6988 | 0.65337 | 1.7143e-09 | 0 | 0 | 0 | 0 | 0 | 1 | -90 | 90 | 0.041823 | 0.010489 | -0.041791 | -0.010477
3 | 5 | 4.077 | 1.5681 | 4.1144e-09 | 0 | 0 | 0 | 0 | 0 | 1 | -90 | 90 | 0.0437 | 0.010965 | -0.043618 | -0.010934
3 | 15 | 5.7191 | 2.1997 | 5.7716e-09 | 0 | 0 | 0 | 0 | 0 | 1 | -90 | 90 | 0.027731 | 0.0069567 | -0.027684 | -0.0069393
4 | 6 | 1.2937 | 0.49756 | 1.3055e-09 | 0 | 0 | 0 | 0 | 0 | 1 | -90 | 90 | 0.03337 | 0.0083665 | -0.033354 | -0.0083607
5 | 7 | 0.69373 | 0.26682 | 7.001e-10 | 0 | 0 | 0 | 0 | 0 | 1 | -90 | 90 | 0.027807 | 0.006971 | -0.027801 | -0.0069688
15 | 16 | 2.7621 | 1.0623 | 2.7874e-09 | 0 | 0 | 0 | 0 | 0 | 1 | -90 | 90 | 0.020732 | 0.0051968 | -0.020719 | -0.0051922
6 | 9 | 15.2032 | 5.8474 | 1.5343e-08 | 0 | 0 | 0 | 0 | 0 | 1 | -90 | 90 | 0.011322 | 0.0028387 | -0.011301 | -0.0028322
7 | 8 | 2.642 | 1.0161 | 2.6662e-09 | 0 | 0 | 0 | 0 | 0 | 1 | -90 | 90 | 0.019994 | 0.0050122 | -0.019983 | -0.0050081
12 | 16 | 4.0413 | 1.5543 | 4.0784e-09 | 0 | 0 | 0 | 0 | 0 | 1 | -90 | 90 | -0.0038919 | -0.00097541 | 0.0038926 | 0.00097526
16 | 14 | 5.595 | 2.1519 | 5.6464e-09 | 0 | 0 | 0 | 0 | 0 | 1 | -90 | 90 | 0.0073525 | 0.0018426 | -0.0073493 | -0.0018419