## bus_data
BUS_I | BUS_TYPE | Pd | Qd | Gs | Bs | area | Vm | Va | baseKV | zone | Vmax | Vmin
1 | 1 | 0.0037663 | 0.00094393 | 0 | 0 | 1 | 0.98678 | -0.092713 | 0.4 | 1 | 1.1 | 0.9
2 | 1 | 0.0069687 | 0.0017465 | 0 | 0 | 1 | 0.9867 | -0.093321 | 0.4 | 1 | 1.1 | 0.9
3 | 1 | 0.0015971 | 0.00040027 | 0 | 0 | 1 | 0.98724 | -0.089462 | 0.4 | 1 | 1.1 | 0.9
4 | 1 | 0.0019203 | 0.00048126 | 0 | 0 | 1 | 0.98756 | -0.087196 | 0.4 | 1 | 1.1 | 0.9
5 | 1 | 0.0021938 | 0.00054981 | 0 | 0 | 1 | 0.98798 | -0.084203 | 0.4 | 1 | 1.1 | 0.9
12 | 1 | 0.0027947 | 0.00070041 | 0 | 0 | 1 | 0.988 | -0.084105 | 0.4 | 1 | 1.1 | 0.9
8 | 1 | 0 | 0 | 0 | 0 | 1 | 0.98865 | -0.079463 | 0.4 | 1 | 1.1 | 0.9
6 | 1 | 0.0066642 | 0.0016702 | 0 | 0 | 1 | 0.9875 | -0.087582 | 0.4 | 1 | 1.1 | 0.9
7 | 1 | 0 | 0 | 0 | 0 | 1 | 0.9872 | -0.089738 | 0.4 | 1 | 1.1 | 0.9
9 | 1 | 0.0018181 | 0.00045565 | 0 | 0 | 1 | 0.98712 | -0.090305 | 0.4 | 1 | 1.1 | 0.9
10 | 1 | 0.014408 | 0.0036111 | 0 | 0 | 1 | 0.98613 | -0.097347 | 0.4 | 1 | 1.1 | 0.9
11 | 1 | 0.0016965 | 0.00042519 | 0 | 0 | 1 | 0.98947 | -0.073678 | 0.4 | 1 | 1.1 | 0.9
13 | 1 | 0.0028804 | 0.00072189 | 0 | 0 | 1 | 0.98592 | -0.098815 | 0.4 | 1 | 1.1 | 0.9
14 | 1 | 0.0031057 | 0.00077836 | 0 | 0 | 1 | 0.99053 | -0.06623 | 0.4 | 1 | 1.1 | 0.9
27 | 1 | 0.0031567 | 0.00079115 | 0 | 0 | 1 | 0.99119 | -0.061537 | 0.4 | 1 | 1.1 | 0.9
23 | 1 | 0.003386 | 0.00084862 | 0 | 0 | 1 | 0.9937 | -0.043943 | 0.4 | 1 | 1.1 | 0.9
15 | 1 | 0.0096058 | 0.0024074 | 0 | 0 | 1 | 0.99441 | -0.038976 | 0.4 | 1 | 1.1 | 0.9
16 | 1 | 0 | 0 | 0 | 0 | 1 | 0.99208 | -0.055391 | 0.4 | 1 | 1.1 | 0.9
17 | 1 | 0 | 0 | 0 | 0 | 1 | 0.99617 | -0.026626 | 0.4 | 1 | 1.1 | 0.9
18 | 1 | 0.0059781 | 0.0014983 | 0 | 0 | 1 | 0.99188 | -0.056764 | 0.4 | 1 | 1.1 | 0.9
19 | 1 | 0.0076249 | 0.001911 | 0 | 0 | 1 | 0.99153 | -0.059245 | 0.4 | 1 | 1.1 | 0.9
28 | 1 | 0.0042717 | 0.0010706 | 0 | 0 | 1 | 0.99061 | -0.065719 | 0.4 | 1 | 1.1 | 0.9
20 | 1 | 0 | 0 | 0 | 0 | 1 | 0.99467 | -0.037131 | 0.4 | 1 | 1.1 | 0.9
21 | 1 | 0.0045524 | 0.0011409 | 0 | 0 | 1 | 0.99681 | -0.022173 | 0.4 | 1 | 1.1 | 0.9
29 | 1 | 0.0030996 | 0.00077682 | 0 | 0 | 1 | 0.99234 | -0.053626 | 0.4 | 1 | 1.1 | 0.9
30 | 1 | 0.0043015 | 0.001078 | 0 | 0 | 1 | 0.99242 | -0.053015 | 0.4 | 1 | 1.1 | 0.9
22 | 1 | 0.0038745 | 0.00097104 | 0 | 0 | 1 | 0.99149 | -0.059495 | 0.4 | 1 | 1.1 | 0.9
32 | 1 | 0.003458 | 0.00086666 | 0 | 0 | 1 | 0.98803 | -0.083938 | 0.4 | 1 | 1.1 | 0.9
24 | 1 | 0.0048904 | 0.0012257 | 0 | 0 | 1 | 0.99764 | -0.016425 | 0.4 | 1 | 1.1 | 0.9
31 | 1 | 0.0053965 | 0.0013525 | 0 | 0 | 1 | 0.9925 | -0.052455 | 0.4 | 1 | 1.1 | 0.9
25 | 3 | 0.0052223 | 0.0013088 | 0 | 0 | 1 | 1 | 0 | 0.4 | 1 | 1.1 | 0.9
34 | 1 | 0.0037617 | 0.00094277 | 0 | 0 | 1 | 0.99264 | -0.051489 | 0.4 | 1 | 1.1 | 0.9
26 | 1 | 0.010504 | 0.0026324 | 0 | 0 | 1 | 0.99892 | -0.0074928 | 0.4 | 1 | 1.1 | 0.9
35 | 1 | 0.0081968 | 0.0020543 | 0 | 0 | 1 | 0.99342 | -0.046011 | 0.4 | 1 | 1.1 | 0.9
39 | 1 | 0.0075013 | 0.00188 | 0 | 0 | 1 | 0.9963 | -0.025822 | 0.4 | 1 | 1.1 | 0.9
36 | 1 | 0.0033402 | 0.00083712 | 0 | 0 | 1 | 0.99129 | -0.060989 | 0.4 | 1 | 1.1 | 0.9
33 | 1 | 0.0034822 | 0.00087273 | 0 | 0 | 1 | 0.98719 | -0.089931 | 0.4 | 1 | 1.1 | 0.9
43 | 1 | 0.0031863 | 0.00079855 | 0 | 0 | 1 | 0.98714 | -0.090241 | 0.4 | 1 | 1.1 | 0.9
44 | 1 | 0 | 0 | 0 | 0 | 1 | 0.98704 | -0.090994 | 0.4 | 1 | 1.1 | 0.9
50 | 1 | 0.0071588 | 0.0017942 | 0 | 0 | 1 | 0.98655 | -0.094467 | 0.4 | 1 | 1.1 | 0.9
37 | 1 | 0.0045486 | 0.00114 | 0 | 0 | 1 | 0.99068 | -0.065289 | 0.4 | 1 | 1.1 | 0.9
38 | 1 | 0.010891 | 0.0027297 | 0 | 0 | 1 | 0.99013 | -0.069189 | 0.4 | 1 | 1.1 | 0.9
45 | 1 | 0.0039581 | 0.00099199 | 0 | 0 | 1 | 0.98949 | -0.073692 | 0.4 | 1 | 1.1 | 0.9
46 | 1 | 0.0045552 | 0.0011416 | 0 | 0 | 1 | 0.98917 | -0.075943 | 0.4 | 1 | 1.1 | 0.9
41 | 1 | 0.0064575 | 0.0016184 | 0 | 0 | 1 | 0.98875 | -0.078942 | 0.4 | 1 | 1.1 | 0.9
47 | 1 | 0.0035482 | 0.00088926 | 0 | 0 | 1 | 0.98914 | -0.076164 | 0.4 | 1 | 1.1 | 0.9

## generator_data
GEN_BUS | PG | QG | QMAX | QMIN | VG | MBASE | GEN_STATUS | PMAX | PMIN
25 | 0.20146 | 0.050711 | 10 | -10 | 1 | 100 | 1 | 10 | 0

## branch_data
F_BUS | T_BUS | BR_R | BR_X | BR_B | RATE_A | RATE_B | RATE_C | TAP | SHIFT | BR_STATUS | ANGMIN | ANGMAX | P_in | Q_in | P_out | Q_out
1 | 2 | 1.1068 | 0.42568 | 1.1169e-09 | 0 | 0 | 0 | 0 | 0 | 1 | -90 | 90 | 0.0069692 | 0.0017466 | -0.0069686 | -0.0017465
1 | 3 | 3.8417 | 1.4776 | 3.877e-09 | 0 | 0 | 0 | 0 | 0 | 1 | -90 | 90 | -0.010736 | -0.0026906 | 0.01074 | 0.002692
3 | 4 | 2.333 | 0.89729 | 2.3544e-09 | 0 | 0 | 0 | 0 | 0 | 1 | -90 | 90 | -0.012337 | -0.0030923 | 0.012341 | 0.0030936
4 | 5 | 2.6669 | 1.0257 | 2.6914e-09 | 0 | 0 | 0 | 0 | 0 | 1 | -90 | 90 | -0.014262 | -0.0035748 | 0.014268 | 0.0035768
5 | 12 | 0.075911 | 0.029197 | 7.6608e-11 | 0 | 0 | 0 | 0 | 0 | 1 | -90 | 90 | -0.016461 | -0.0041267 | 0.016462 | 0.0041267
12 | 8 | 3.0681 | 1.1801 | 3.0963e-09 | 0 | 0 | 0 | 0 | 0 | 1 | -90 | 90 | -0.019256 | -0.0048271 | 0.019269 | 0.0048316
8 | 11 | 1.6369 | 0.62957 | 1.6519e-09 | 0 | 0 | 0 | 0 | 0 | 1 | -90 | 90 | -0.045093 | -0.011309 | 0.045129 | 0.011323
8 | 6 | 4.0039 | 1.54 | 4.0406e-09 | 0 | 0 | 0 | 0 | 0 | 1 | -90 | 90 | 0.025825 | 0.0064774 | -0.025796 | -0.0064666
6 | 7 | 1.432 | 0.55078 | 1.4452e-09 | 0 | 0 | 0 | 0 | 0 | 1 | -90 | 90 | 0.019132 | 0.0047964 | -0.019126 | -0.0047944
7 | 9 | 3.9546 | 1.521 | 3.9909e-09 | 0 | 0 | 0 | 0 | 0 | 1 | -90 | 90 | 0.0018182 | 0.00045532 | -0.0018181 | -0.00045565
7 | 10 | 5.5787 | 2.1456 | 5.6299e-09 | 0 | 0 | 0 | 0 | 0 | 1 | -90 | 90 | 0.017308 | 0.004339 | -0.017289 | -0.0043326
10 | 13 | 6.4495 | 2.4806 | 6.5087e-09 | 0 | 0 | 0 | 0 | 0 | 1 | -90 | 90 | 0.0028809 | 0.00072148 | -0.0028804 | -0.00072189
11 | 14 | 2.0344 | 0.78245 | 2.053e-09 | 0 | 0 | 0 | 0 | 0 | 1 | -90 | 90 | -0.046826 | -0.011748 | 0.046874 | 0.011766
14 | 27 | 1.2043 | 0.46321 | 1.2154e-09 | 0 | 0 | 0 | 0 | 0 | 1 | -90 | 90 | -0.04998 | -0.012545 | 0.050013 | 0.012557
27 | 23 | 4.2587 | 1.638 | 4.2978e-09 | 0 | 0 | 0 | 0 | 0 | 1 | -90 | 90 | -0.053169 | -0.013348 | 0.0533 | 0.013398
23 | 20 | 1.5552 | 0.59815 | 1.5695e-09 | 0 | 0 | 0 | 0 | 0 | 1 | -90 | 90 | -0.056686 | -0.014247 | 0.05674 | 0.014267
15 | 16 | 5.3993 | 2.0766 | 5.4488e-09 | 0 | 0 | 0 | 0 | 0 | 1 | -90 | 90 | 0.039222 | 0.0098505 | -0.039133 | -0.0098167
15 | 17 | 3.2738 | 1.2591 | 3.3038e-09 | 0 | 0 | 0 | 0 | 0 | 1 | -90 | 90 | -0.048828 | -0.012258 | 0.048912 | 0.01229
16 | 18 | 2.9441 | 1.1323 | 2.9711e-09 | 0 | 0 | 0 | 0 | 0 | 1 | -90 | 90 | 0.0059793 | 0.0014984 | -0.0059781 | -0.0014983
16 | 19 | 4.2933 | 1.6513 | 4.3327e-09 | 0 | 0 | 0 | 0 | 0 | 1 | -90 | 90 | 0.011506 | 0.0028839 | -0.0115 | -0.002882
16 | 28 | 6.1272 | 2.3566 | 6.1834e-09 | 0 | 0 | 0 | 0 | 0 | 1 | -90 | 90 | 0.021648 | 0.0054344 | -0.021617 | -0.0054231
17 | 20 | 2.4043 | 0.92475 | 2.4264e-09 | 0 | 0 | 0 | 0 | 0 | 1 | -90 | 90 | 0.056823 | 0.014299 | -0.05674 | -0.014267
17 | 21 | 0.54818 | 0.21084 | 1.1064e-09 | 0 | 0 | 0 | 0 | 0 | 1 | -90 | 90 | -0.10573 | -0.026589 | 0.1058 | 0.026614
19 | 22 | 0.82845 | 0.31863 | 8.3605e-10 | 0 | 0 | 0 | 0 | 0 | 1 | -90 | 90 | 0.0038746 | 0.00097101 | -0.0038745 | -0.00097104
28 | 32 | 13.426 | 5.1638 | 1.3549e-08 | 0 | 0 | 0 | 0 | 0 | 1 | -90 | 90 | 0.017345 | 0.0043525 | -0.017301 | -0.004337
21 | 24 | 0.67925 | 0.26125 | 1.371e-09 | 0 | 0 | 0 | 0 | 0 | 1 | -90 | 90 | -0.11035 | -0.027755 | 0.11044 | 0.027789
29 | 30 | 2.529 | 0.97268 | 2.5522e-09 | 0 | 0 | 0 | 0 | 0 | 1 | -90 | 90 | -0.0030996 | -0.00077682 | 0.0030998 | 0.00077667
30 | 31 | 0.96955 | 0.3729 | 9.7845e-10 | 0 | 0 | 0 | 0 | 0 | 1 | -90 | 90 | -0.0074013 | -0.0018547 | 0.0074019 | 0.0018548
32 | 33 | 5.5029 | 2.1165 | 5.5534e-09 | 0 | 0 | 0 | 0 | 0 | 1 | -90 | 90 | 0.013843 | 0.0034703 | -0.013832 | -0.0034665
24 | 25 | 1.8639 | 0.71687 | 3.7619e-09 | 0 | 0 | 0 | 0 | 0 | 1 | -90 | 90 | -0.11533 | -0.029014 | 0.1156 | 0.029116
31 | 34 | 0.96866 | 0.37256 | 9.7754e-10 | 0 | 0 | 0 | 0 | 0 | 1 | -90 | 90 | -0.012798 | -0.0032073 | 0.0128 | 0.0032079
25 | 26 | 1.2174 | 0.46821 | 1.2285e-09 | 0 | 0 | 0 | 0 | 0 | 1 | -90 | 90 | 0.080645 | 0.020286 | -0.080561 | -0.020254
34 | 35 | 4.2475 | 1.6337 | 4.2865e-09 | 0 | 0 | 0 | 0 | 0 | 1 | -90 | 90 | -0.016562 | -0.0041507 | 0.016574 | 0.0041551
26 | 39 | 3.4148 | 1.3134 | 3.4461e-09 | 0 | 0 | 0 | 0 | 0 | 1 | -90 | 90 | 0.070058 | 0.017622 | -0.069879 | -0.017553
35 | 36 | 5.1491 | 1.9804 | 5.1964e-09 | 0 | 0 | 0 | 0 | 0 | 1 | -90 | 90 | 0.037432 | 0.0093972 | -0.037354 | -0.0093678
35 | 39 | 4.1929 | 1.6127 | 4.2314e-09 | 0 | 0 | 0 | 0 | 0 | 1 | -90 | 90 | -0.062203 | -0.015607 | 0.062378 | 0.015673
36 | 37 | 1.6193 | 0.62281 | 1.6342e-09 | 0 | 0 | 0 | 0 | 0 | 1 | -90 | 90 | 0.034014 | 0.0085307 | -0.033994 | -0.0085231
33 | 43 | 0.38083 | 0.14647 | 3.8433e-10 | 0 | 0 | 0 | 0 | 0 | 1 | -90 | 90 | 0.01035 | 0.0025937 | -0.010349 | -0.0025936
43 | 44 | 1.3341 | 0.51311 | 1.3463e-09 | 0 | 0 | 0 | 0 | 0 | 1 | -90 | 90 | 0.007163 | 0.001795 | -0.0071622 | -0.0017949
44 | 50 | 6.151 | 2.3658 | 6.2074e-09 | 0 | 0 | 0 | 0 | 0 | 1 | -90 | 90 | 0.0071622 | 0.0017949 | -0.0071588 | -0.0017942
37 | 38 | 1.6939 | 0.65149 | 1.7094e-09 | 0 | 0 | 0 | 0 | 0 | 1 | -90 | 90 | 0.029445 | 0.0073831 | -0.029429 | -0.0073771
38 | 45 | 3.102 | 1.1931 | 3.1304e-09 | 0 | 0 | 0 | 0 | 0 | 1 | -90 | 90 | 0.018538 | 0.0046475 | -0.018526 | -0.0046433
45 | 46 | 1.9705 | 0.75788 | 1.9886e-09 | 0 | 0 | 0 | 0 | 0 | 1 | -90 | 90 | 0.014568 | 0.0036513 | -0.014564 | -0.0036498
46 | 47 | 0.28132 | 0.1082 | 2.839e-10 | 0 | 0 | 0 | 0 | 0 | 1 | -90 | 90 | 0.010008 | 0.0025082 | -0.010008 | -0.0025081
41 | 47 | 5.4787 | 2.1072 | 5.529e-09 | 0 | 0 | 0 | 0 | 0 | 1 | -90 | 90 | -0.0064575 | -0.0016184 | 0.00646 | 0.0016188